## 招标控制价封面
|  |  | 双亭村城南片灌溉总渠 | [8 empty] | 工程
招标控制价
合同编号：
总价（小写）： |  |  |  | 579958.49元
（大写）： |  |  |  | 伍拾柒万玖仟玖佰伍拾捌元肆角玖分
|  | 招 标 人： |  |  |  | 常州市新北区孟河镇双亭村村民委员会
（单位盖章）
|  | 招标代理机构： |  |  |  | 常州晋德翔建设工程咨询有限公司
（单位盖章）
|  | 编 制 人： | [7 empty] | 复 核 人：
|  |  |  | （造价人员签字盖专用章） | [6 empty] | （造价工程师签字盖专用章）
|  | 编 制 时 间 ： |  |  | 2024年04月02日

## 项目报价汇总表（项目）
工程项目总价汇总表
合同编号：001
工程名称：双亭村城南片灌溉总渠工程 |  | 第1页 共1页
序号 | 单位工程名称 | 金额(元)
1 | 双亭村城南片灌溉总渠工程 | 579958.49
合 计 |  | 579958.49
【清单大师2017版水利预算软件 V8.39】

## 工程项目总价表
工程项目总价表
合同编号：001
工程名称：双亭村城南片灌溉总渠工程 |  |  |  | 第1页 共1页
序号 | 分类工程编码 | 工程项目名称 |  | 金额(元)
一 |  | 建筑工程分类分项工程量清单项目 |  | 518736
二 |  | 设备采购和安装工程分类分项清单项目 |  | 0
三 |  | 措施项目 |  | 33605.42
四 |  | 其他项目 |  | 27617.07
五 |  | 零星工作项目 |  | 0
合 计 |  |  |  | 579958.49
【清单大师2017版水利预算软件 V8.39】
法定代表人或委托代理人：________________（签字或盖章）

## 建筑工程分类分项工程量清单计价表
建筑工程分类分项工程量清单计价表
合同编号：001
工程名称：双亭村城南片灌溉总渠工程 | [5 empty] | 第1页 共1页
序号 | 项目编码 | 项目名称 | 计量单位 |  | 工程数量 | 单价(元) | 合价(元) | 主要技术 条款编码
1 | 500114001 | 其他永久建筑工程 |  |  | 1 | 518736 | 518736
1.1 | 500114001001 | 新建B120衬砌渠 C30钢筋砼预制板，10CM厚C25素砼基础,伸缩缝，土工布，渠道砼压顶，清表,挖填土,土源及弃场自理，详见图纸 | m |  | 1600 | 324.21 | 518736
合 计 | [6 empty] | 518736
【清单大师2017版水利预算软件 V8.39】
法定代表人或委托代理人：________________（签字或盖章）

## 建筑工程分类分项工程量清单计价表（电子招投标用）
建筑工程分类分项工程量清单计价表
合同编号：001
工程名称：双亭村城南片灌溉总渠工程 | [5 empty] | 第1页 共1页
序号 | 项目编码 | 项目名称 | 项目特征描述 | 项目工作内容 |  | 计量单位 | 工程数量 | 单价(元) | 合价(元) | 主要技术 条款编码
1 | 500114001 | 其他永久建筑工程 |  |  |  |  | 1 | 518736 | 518736
1.1 | 500114001001 | 新建B120衬砌渠 | C30钢筋砼预制板，10CM厚C25素砼基础,伸缩缝，土工布，渠道砼压顶，清表,挖填土,土源及弃场自理，详见图纸 |  |  | m | 1600 | 324.21 | 518736
合 计 | [8 empty] | 518736
【清单大师2017版水利预算软件 V8.39】
法定代表人或委托代理人：________________（签字或盖章）

## 设备采购和安装工程分类分项工程量清单计价表
设备采购和安装工程分类分项工程量清单计价表
合同编号：001
工程名称：双亭村城南片灌溉总渠工程 | [7 empty] | 第1页 共1页
序号 | 项目编码 | 项目名称 | 计量 单位 | 工程数量 | 单价(元) |  |  |  | 合价(元) |  |  | 主要技术 条款编码
[5 empty] | 设备单价 |  | 安装工程 单价 | 小计 | 设备合价 | 安装工程 合价 | 合计
合 计 | [8 empty] | 0 | 0 | 0
【清单大师2017版水利预算软件 V8.39】
法定代表人或委托代理人：________________（签字或盖章）

## 设备采购和安装工程分类分项工程量清单计价表（电子
设备采购和安装工程分类分项工程量清单计价表
合同编号：001
工程名称：双亭村城南片灌溉总渠工程 | [8 empty] | 第1页 共1页
序号 | 项目编码 | 项目名称 | 项目特征描述 | 项目工作内容 | 计量 单位 |  | 工程数量 | 单价(元) |  |  | 合价(元) |  |  | 主要技术 条款编码
[8 empty] | 设备单价 | 安装工程 单价 | 小计 | 设备合价 | 安装工程 合价 | 合计
合 计 | [10 empty] | 0 | 0 | 0
【清单大师2017版水利预算软件 V8.39】
法定代表人或委托代理人：________________（签字或盖章）

## 措施项目清单计价表
措施项目清单计价表
合同编号：001
工程名称：双亭村城南片灌溉总渠工程 |  |  | 第1页 共1页
序号 | 项目名称 |  | 金额(元)
1 | 环境保护措施(包含必要的扬尘管控措施等如:加盖防尘网等;必须满足当地相关政策要求) |  | 5187.36
2 | 安全文明措施(按实结算,结算价不得超过投标价；费率按2.5%计取，费率不可竞争；按照省水利厅关于安全文明措施费使用管理办法》（苏水规[2017]2号）文件结算，为不可竞争费，结算价不得超投标价）需满足苏水规[2020]6号文及常州市人民政府令第14号文件） |  | 12968.4
3 | 临时工程 |  | 5187.36
4 | 交通工程 |  | 5187.36
5 | 保险费（含建筑工程一切险、安装工程一切险、人员工伤事故险、人身意外伤害险、第三者责任险）;费率暂计0.4%，凭票据按实结算，以投标价总额控制，为不可竟争费率 |  | 2074.94
6 | 现场排水，总价包干 |  | 1000
7 | 大型施工设备安拆费 |  | 2000
合 计 |  |  | 33605.42
【清单大师2017版水利预算软件 V8.39】
法定代表人或委托代理人：________________（签字或盖章）

## 其他项目清单计价表
其他项目清单计价表
合同编号：001
工程名称：双亭村城南片灌溉总渠工程 |  |  | 第1页 共1页
序号 | 项目名称 |  | 金额(元) | 备注
1 | 预留金 |  | 27617.07 | （工程量清单计价+措施项目计价)*5%
合 计 |  |  | 27617.07
【清单大师2017版水利预算软件 V8.39】
法定代表人或委托代理人：________________（签字或盖章）

## 零星工作项目计价表
零星工作项目计价表
合同编号：001
工程名称：双亭村城南片灌溉总渠工程 | [5 empty] | 第1页 共1页
序号 | 名称 | 型号规格 | 计量单位 |  | 暂定数量 | 单价(元) | 合价(元) | 备注
1 | 人工 |  |  |  | 0 | 0 | 0
| 小计 |  |  |  | 0 | 0 | 0
2 | 材料 |  |  |  | 0 | 0 | 0
| 小计 |  |  |  | 0 | 0 | 0
3 | 机械 |  |  |  | 0 | 0 | 0
| 小计 |  |  |  | 0 | 0 | 0
合 计 | [6 empty] | 0
【清单大师2017版水利预算软件 V8.39】
法定代表人或委托代理人：________________（签字或盖章）

## 措施项目报价分解表
环境保护措施(包含必要的扬尘管控措施等如:加盖防尘网等;必须满足当地相关政策要求)措施项目报价分解表
合同编号：001
工程名称：双亭村城南片灌溉总渠工程 | [5 empty] | 第1页 共7页
序号 | 工作内容 | 计量单位 |  |  | 工程数量 |  | 单价（元） | 合价（元）
1 | 环境保护措施(包含必要的扬尘管控措施等如:加盖防尘网等;必须满足当地相关政策要求) | 项 |  |  | 1 |  | 5187.36 | 5187.36
| 合计 | [6 empty] | 5187.36
法定代表人或委托代理人：________________（签字或盖章）
【清单大师2017版水利预算软件 V8.39】
安全文明措施(按实结算,结算价不得超过投标价；费率按2.5%计取，费率不可竞争；按照省水利厅关于安全文明措施费使用管理办法》（苏水规[2017]2号）文件结算，为不可竞争费，结算价不得超投标价）需满足苏水规[2020]6号文及常州市人民政府令第14号文件）措施项目报价分解表
合同编号：001
工程名称：双亭村城南片灌溉总渠工程 | [5 empty] | 第2页 共7页
序号 | 工作内容 | 计量单位 |  |  | 工程数量 |  | 单价（元） | 合价（元）
1 | 安全文明措施(按实结算,结算价不得超过投标价；费率按2.5%计取，费率不可竞争；按照省水利厅关于安全文明措施费使用管理办法》（苏水规[2017]2号）文件结算，为不可竞争费，结算价不得超投标价）需满足苏水规[2020]6号文及常州市人民政府令第14号文件） | 项 |  |  | 1 |  | 12968.40 | 12968.40
| 合计 | [6 empty] | 12968.40
法定代表人或委托代理人：________________（签字或盖章）
【清单大师2017版水利预算软件 V8.39】
临时工程措施项目报价分解表
合同编号：001
工程名称：双亭村城南片灌溉总渠工程 | [5 empty] | 第3页 共7页
序号 | 工作内容 | 计量单位 |  |  | 工程数量 |  | 单价（元） | 合价（元）
1 | 临时工程 | 项 |  |  | 1 |  | 5187.36 | 5187.36
| 合计 | [6 empty] | 5187.36
法定代表人或委托代理人：________________（签字或盖章）
【清单大师2017版水利预算软件 V8.39】
交通工程措施项目报价分解表
合同编号：001
工程名称：双亭村城南片灌溉总渠工程 | [5 empty] | 第4页 共7页
序号 | 工作内容 | 计量单位 |  |  | 工程数量 |  | 单价（元） | 合价（元）
1 | 交通工程 | 项 |  |  | 1 |  | 5187.36 | 5187.36
| 合计 | [6 empty] | 5187.36
法定代表人或委托代理人：________________（签字或盖章）
【清单大师2017版水利预算软件 V8.39】
保险费（含建筑工程一切险、安装工程一切险、人员工伤事故险、人身意外伤害险、第三者责任险）;费率暂计0.4%，凭票据按实结算，以投标价总额控制，为不可竟争费率措施项目报价分解表
合同编号：001
工程名称：双亭村城南片灌溉总渠工程 | [5 empty] | 第5页 共7页
序号 | 工作内容 | 计量单位 |  |  | 工程数量 |  | 单价（元） | 合价（元）
1 | 保险费（含建筑工程一切险、安装工程一切险、人员工伤事故险、人身意外伤害险、第三者责任险）;费率暂计0.4%，凭票据按实结算，以投标价总额控制，为不可竟争费率 | 项 |  |  | 1 |  | 2074.94 | 2074.94
| 合计 | [6 empty] | 2074.94
法定代表人或委托代理人：________________（签字或盖章）
【清单大师2017版水利预算软件 V8.39】
现场排水，总价包干措施项目报价分解表
合同编号：001
工程名称：双亭村城南片灌溉总渠工程 | [5 empty] | 第6页 共7页
序号 | 工作内容 | 计量单位 |  |  | 工程数量 |  | 单价（元） | 合价（元）
1 | 现场排水，总价包干 | 项 |  |  | 1 |  | 1000.00 | 1000.00
1.1 | 现场排水，总价包干 | 项 |  |  | 1 |  | 1000.00 | 1000.00
| 合计 | [6 empty] | 1000.00
法定代表人或委托代理人：________________（签字或盖章）
【清单大师2017版水利预算软件 V8.39】
大型施工设备安拆费措施项目报价分解表
合同编号：001
工程名称：双亭村城南片灌溉总渠工程 | [5 empty] | 第7页 共7页
序号 | 工作内容 | 计量单位 |  |  | 工程数量 |  | 单价（元） | 合价（元）
1 | 大型施工设备安拆费 | 项 |  |  | 1 |  | 2000.00 | 2000.00
1.1 | 履带式挖掘机1m3以内场外运输费 | 次 |  |  | 1.000000 |  | 2000.00 | 2000.00
| 合计 | [6 empty] | 2000.00
法定代表人或委托代理人：________________（签字或盖章）
【清单大师2017版水利预算软件 V8.39】

## 建筑工程单价汇总表
建筑工程单价汇总表
合同编号：001
工程名称：双亭村城南片灌溉总渠工程 |  |  |  | 第1页 共1页
序号 | 项目编码 | 项目名称 |  | 计量单位 | 单价(元)
1 | 500114001001 | 新建B120衬砌渠 C30钢筋砼预制板，10CM厚C25素砼基础,伸缩缝，土工布，渠道砼压顶，清表,挖填土,土源及弃场自理，详见图纸 |  | m | 324.21
【清单大师2017版水利预算软件 V8.39】
法定代表人或委托代理人：________________（签字或盖章）

## 设备采购和安装工程单价汇总表
设备采购和安装单价汇总表
合同编号：001
工程名称：双亭村城南片灌溉总渠工程 |  |  |  |  | 第1页 共1页
序号 | 项目编码 | 项目名称 |  | 计量 单位 | 设备单价 (元) | 安装工程单价 (元) | 单价 (元)
【清单大师2017版水利预算软件 V8.39】
法定代表人或委托代理人：________________（签字或盖章）

## 建筑工程单价费(税)率汇总表
建筑工程单价费(税)率汇总表
合同编号：001
工程名称：双亭村城南片灌溉总渠工程 |  |  |  |  | 第1页 共1页
序号 | 工程类别 | 工程单价费(税)率(%) | [5 empty] | 备注
|  | 其他直接费 | 现场经费 |  | 间接费 | 利润 | 税金
1 | 土方开挖工程 | 1.21 | 4.44 |  | 6.13 | 7.46 | 9
2 | 石方开挖工程 | 1.16 | 5.25 |  | 6.1 | 7.46 | 9
3 | 土石方填筑工程 | 1.21 | 4.44 |  | 6.13 | 7.46 | 9
4 | 疏浚和吹填工程 | 1.21 | 4.44 |  | 5.05 | 7.46 | 9
5 | 砌筑工程 | 1.16 | 5.25 |  | 6.1 | 7.46 | 9
6 | 锚喷支护工程 | 2.15 | 7.54 |  | 7.13 | 7.46 | 9
7 | 钻孔和灌浆工程 | 2.15 | 7.54 |  | 7.13 | 7.46 | 9
8 | 基础防渗和地基加固工程 | 2.15 | 7.54 |  | 7.13 | 7.46 | 9
9 | 混凝土工程 | 2.15 | 7.54 |  | 7.13 | 7.46 | 9
10 | 模板工程 | 2.15 | 7.54 |  | 7.13 | 7.46 | 9
11 | 钢筋、钢构件加工及安装工程 | 2.15 | 7.54 |  | 7.13 | 7.46 | 9
12 | 预制混凝土工程 | 2.15 | 7.54 |  | 7.13 | 7.46 | 9
13 | 原料开采及加工工程 | 1.16 | 5.25 |  | 6.2 | 7.46 | 9
14 | 堤岸防护工程（工程防护） | 1.18 | 5.37 |  | 6.12 | 7.46 | 9
15 | 堤岸防护工程（植物防护） | 1.18 | 4 |  | 4.49 | 7.46 | 9
16 | 其他建筑工程 | 2.15 | 7.54 |  | 7.13 | 7.46 | 9
【清单大师2017版水利预算软件 V8.39】
法定代表人或委托代理人：________________（签字或盖章）

## 设备和安装工程单价费(税)率汇总表
设备采购和安装工程单价费(税)率汇总表
合同编号：001
工程名称：双亭村城南片灌溉总渠工程 | [6 empty] | 第1页 共1页
序号 | 工程类别 | 设备采购和安装工程单价费（税）率（%） | [7 empty] | 备注
|  | 运杂费 | 采购及保管费 | 其他直接费 |  | 现场经费 | 间接费 | 利润 | 税金
1 | 机电设备安装工程 | 5 | 0.7 | 2.64 |  | 40 | 46.71 | 7.46 | 9
2 | 金属结构设备安装工程 | 5 | 0.7 | 2.64 |  | 40 | 46.71 | 7.46 | 9
3 | 安装监测设备采购及安装工程 | 5 | 0.7 | 2.64 |  | 40 | 46.71 | 7.46 | 9
【清单大师2017版水利预算软件 V8.39】
法定代表人或委托代理人：________________（签字或盖章）

## 投标人生产混凝土(砂浆)配合比材料费表
投标人生产混凝土(砂浆)配合比材料费表
合同编号：001
工程名称：双亭村城南片灌溉总渠工程 | [8 empty] | 第1页 共1页
序号 | 工程部位 | 强度等级 | 水泥强度等级 | 级配 | 碎石最大粒径(mm) |  | 预算材料量(kg/m3) | [5 empty] | 单价 (元/m3) | 备注
[7 empty] | 水泥 | 黄沙 | 碎石 | 外加剂 | 水 | ......
一 | 混凝土 | [5 empty] | 0 | 0 | 0 | 0 | 0 | 0 | 0
二 | 砂浆 | [5 empty] | 0 | 0 | 0 | 0 | 0 | 0 | 0
1 | M10 砂浆 |  | P.C32.5级 |  |  |  | 361 | 1481 | 0 | 0 | 270 | 0 | 138.49
【清单大师2017版水利预算软件 V8.39】
法定代表人或委托代理人：________________（签字或盖章）

## 招标人供应材料价格汇总表
招标人供应材料价格汇总表
合同编号：001
工程名称：双亭村城南片灌溉总渠工程 |  |  |  | 第1页 共1页
序号 | 材料名称 | 型号规格 |  | 计量单位 | 供应价(元) | 预算价(元)
【清单大师2017版水利预算软件 V8.39】
法定代表人或委托代理人：________________（签字或盖章）

## 招标人提供施工机械台时(班)费汇总表
招标人提供施工机械台时(班)费汇总表
合同编号：001
工程名称：双亭村城南片灌溉总渠工程 | [9 empty] | 第1页 共1页
序号 | 机械名称 | 型号规格 | 招标人收取的折旧费(元) | 投标人应计算的费用 | [10 empty] | 第三类费用(元) | 合计(元)
|  |  |  | 修理及替 换设备费 (元) | 安装 拆卸费 (元) | 人工 工时 (日) |  | 汽油 (kg) | 柴油 (kg) | 电 (kwh) | 风 (m3) | 水 (m3) | ...... | 小计(元)
【清单大师2017版水利预算软件 V8.39】
法定代表人或委托代理人：________________（签字或盖章）

## 投标人自行采购主要材料及水、电等预算价格汇总
投标人自行采购主要材料及水、电等预算价格汇总表
合同编号：001
工程名称：双亭村城南片灌溉总渠工程 |  |  |  | 第1页 共1页
序号 | 材料名称 | 型号规格 |  | 计量单位 | 预算价(元) | 备注
1 | C25 | 混凝土 碎石最大粒径 40mm 水灰比 0.5(商品砼)(入仓) |  | m3 | 370
2 | 混凝土预制构件 | 小型构件 |  | m3 | 0
3 | 水泥 | P.C32.5级 |  | t | 285.09
4 | 黄砂 |  |  | t | 113.35
5 | 板枋材 |  |  | m3 | 1600
6 | 镀锌铁丝8# |  |  | kg | 9
7 | 水 |  |  | m3 | 1.46
8 | 土工布 |  |  | m2 | 5
9 | 聚乙烯泡沫板 |  |  | m2 | 41.17
10 | C30钢筋砼预制板 |  |  | m3 | 950
11 | 履带式挖掘机1m3以内场外运输费 |  |  | 次 | 1453.03
12 | 现场排水，总价包干 |  |  | 项 | 726.52
13 | 草袋子 |  |  | 只 | 0.86
14 | 水 |  |  | m3 | 4.57
15 | 电 |  |  | kW·h | 0.76
16 | (C25砼粒径20,32.5级坍落度35～50)(商品砼)(入仓) |  |  | m3 | 370
17 | 汽油(机械用) |  |  | kg | 3.6
18 | 柴油(机械用) |  |  | kg | 3
19 | 电(机械用) |  |  | kWh | 0.69
【清单大师2017版水利预算软件 V8.39】
法定代表人或委托代理人：________________（签字或盖章）

## 投标人自备施工机械台时(班)费汇总表
投标人自备施工机械台时(班)费汇总表
合同编号：001
工程名称：双亭村城南片灌溉总渠工程 | [10 empty] | 第1页 共1页
序号 | 机械名称 | 型号规格 | 第一类费用 |  |  |  | 第二类费用 | [7 empty] | 第三类费用 | 合计
|  |  | 折旧费 | 修理及替 换设备费 | 安装 拆卸费 | 小计 | 人工 工时 (日) |  | 汽油 (kg) | 柴油 (kg) | 电 (kwh) | 风 (m3) | 水 (m3) | 小计
一 | 台时 |  | 0 | 0 | 0 | 0 | 0 |  | 0 | 0 | 0 | 0 | 0 | 0 | 0 | 0
1 | 单斗挖掘机 | 液压0.6m3 | 28.47 | 18.21 | 1.6 | 48.28 | 2.7 |  | 0 | 9.5 | 0 | 0 | 0 | 52.53 | 0 | 100.81
2 | 灰浆搅拌机 | 0.4m3 | 0.72 | 2.05 | 0.2 | 2.97 | 1.3 |  | 0 | 0 | 6.3 | 0 | 0 | 15.92 | 0 | 18.89
3 | 振捣器 | 插入式 功率2.2kW | 0.47 | 1.68 | 0 | 2.15 | 0 |  | 0 | 0 | 1.7 | 0 | 0 | 1.17 | 0 | 3.32
4 | 载重汽车 | 载重10t 柴油型 | 18.22 | 18.76 | 0 | 36.98 | 1.3 |  | 0 | 8.9 | 0 | 0 | 0 | 38.27 | 0.83 | 76.08
5 | 机动翻斗车 | 载重1.0t | 1.06 | 1.1 | 0 | 2.16 | 1.3 |  | 0 | 1.5 | 0 | 0 | 0 | 16.07 | 0 | 18.23
6 | 汽车起重机 | 起重量5.0t 汽油型 | 11.24 | 11.19 | 0 | 22.43 | 2.7 |  | 5.8 | 0 | 0 | 0 | 0 | 44.91 | 0.87 | 68.21
二 | 台班 |  | 0 | 0 | 0 | 0 | 0 |  | 0 | 0 | 0 | 0 | 0 | 0 | 0 | 0
【清单大师2017版水利预算软件 V8.39】
法定代表人或委托代理人：________________（签字或盖章）

## 总价项目分类分项工程分解表
总价项目分类分项工程分解表
合同编号：001
工程名称：双亭村城南片灌溉总渠工程 | [5 empty] | 第1页 共1页
序号 | 项目编码 | 项目名称 | 计量单位 |  | 工程数量 | 单价(元) | 合价(元) | 说明
1 | 500114001001 | 新建B120衬砌渠 C30钢筋砼预制板，10CM厚C25素砼基础,伸缩缝，土工布，渠道砼压顶，清表,挖填土,土源及弃场自理，详见图纸 | m |  | 1600 | 324.21 | 518736
(1) | 1-128 | 人工清理场地 表层土厚度(cm) 10 | 100m2 |  | 8 | 71.77 | 574.16
(2) | 1-245-110050 | 挖掘机挖土 土类级别 Ⅲ 单斗挖掘机 液压0.6m3 | 100m3 |  | 18.18 | 237.89 | 4324.65
(3) | 1-21 | 人工挖沟渠 Ⅲ类土 上口宽度(m) 1～2 深度(m) 1～1.5 | 100m3 |  | 0.96 | 1754.47 | 1678.68
(4) | 1-131 | 人工修整边坡 挖方边坡 修整厚度(cm) 20以内 | 100m2 |  | 36.8 | 270.48 | 9953.66
(5) | 5-47 | C25 底部结构 垫层封底(商品砼)(入仓) | 100m3 |  | 0.99 | 49336.84 | 48942.15
(6) | 7-16 | 土工布铺设 斜铺 边坡 1：1.5 | 100m2 |  | 36.8 | 868.83 | 31972.94
(7) | D00001 | C30钢筋砼预制板 | m3 |  | 294.4 | 950 | 279680
(8) | 5-108-1 | M10 预制混凝土构件安装 沟盖板系船(钩)块等小型构件 | 100m3 |  | 2.94 | 30209.63 | 88937.15
(9) | 3-28 | M10 砌体粉面、勾缝 砌体砂浆粉面(厚2cm) 立面 | 100m2 |  | 5.52 | 1791.18 | 9887.31
(10) | 1-730换 | (C25砼粒径20,32.5级坍落度35～50)压顶 现浇混凝土(商品砼)(入仓) | 10m3 |  | 6.4 | 6238.32 | 39925.25
(11) | 8-16 | 伸缩缝、防水等 聚乙烯发泡填缝板(100m2) | 100m2 |  | 0.37 | 7757.39 | 2854.72
【清单大师2017版水利预算软件 V8.39】
法定代表人或委托代理人：________________（签字或盖章）

## 建筑工程单价计算表
建筑工程单价计算表
新建B120衬砌渠
项目编码：500114001001 | [7 empty] | 单位： | m
工作内容：
序号 |  | 名称 | 型号规格 |  | 计量单位 | 数量 | 单价（元） |  |  | 合价（元）
一 |  | 直接工程费 |  |  | 元 |  |  |  |  | 297.57
(一) |  | 直接费 |  |  | 元 |  |  |  |  | 266.96
1 |  | 基本直接费 |  |  | 元 |  |  |  |  | 266.96
1.1 |  | 人工费 |  |  | 元 |  |  |  |  | 45.94
|  | 初级工 |  |  | 工时 | 2.263586 | 6.13 |  |  | 13.88
|  | 工长 |  |  | 工时 | 0.187632 | 11.55 |  |  | 2.17
|  | 高级工 |  |  | 工时 | 0.626964 | 10.67 |  |  | 6.69
|  | 中级工 |  |  | 工时 | 2.132446 | 8.90 |  |  | 18.98
|  | 二类工(市政工程) |  |  | 工日 | 0.039521 | 107.00 |  |  | 4.23
1.2 |  | 材料费 |  |  | 元 |  |  |  |  | 208.16
|  | C25 混凝土 碎石最大粒径 40mm 水灰比 0.5(商品砼)(入仓) |  |  | m3 | 0.063860 | 166.23 |  |  | 10.62
|  | 水 |  |  | m3 | 0.055800 | 1.46 |  |  | 0.08
|  | 其它材料费 |  |  | % | 0.000310 | 17253.09 |  |  | 0.05
|  | 土工布 |  |  | m2 | 2.461000 | 3.42 |  |  | 8.42
|  | 其它材料费 |  |  | % | 0.046000 | 365.94 |  |  | 0.17
|  | C30钢筋砼预制板 |  |  | m3 | 0.184000 | 950.00 |  |  | 174.80
|  | M10 砂浆 |  |  | m3 | 0.011615 | 138.49 |  |  | 1.61
|  | 板枋材 |  |  | m3 | 0.000368 | 1113.00 |  |  | 0.41
|  | 镀锌铁丝8# |  |  | kg | 0.011040 | 6.17 |  |  | 0.07
|  | 其它材料费 |  |  | % | 0.055936 | 536.60 |  |  | 0.30
|  | 其它材料费 |  |  | % | 0.027600 | 318.53 |  |  | 0.09
|  | (C25砼粒径20,32.5级坍落度35～50)(商品砼)(入仓) |  |  | m3 | 0.040800 | 248.17 |  |  | 10.13
|  | 水 |  |  | m3 | 0.071320 | 4.57 |  |  | 0.33
|  | 电 |  |  | kW·h | 0.023680 | 0.76 |  |  | 0.02
|  | 草袋子 |  |  | 只 | 0.086440 | 0.86 |  |  | 0.07
|  | 聚乙烯泡沫板 |  |  | m2 | 0.024150 | 41.17 |  |  | 0.99
|  | 其它材料费 |  |  | % | 0.000230 | 4322.85 |  |  | 0.01
1.3 |  | 机械使用费 |  |  | 元 |  |  |  |  | 12.51
|  | 单斗挖掘机 液压0.6m3 |  |  | 台时 | 0.016475 | 100.81 |  |  | 1.66
|  | 载重汽车 载重10t 柴油型 |  |  | 台时 | 0.018400 | 76.08 |  |  | 1.40
|  | 汽车起重机 起重量5.0t 汽油型 |  |  | 台时 | 0.136160 | 68.21 |  |  | 9.29
|  | 灰浆搅拌机 0.4m3 |  |  | 台时 | 0.001415 | 18.89 |  |  | 0.03
|  | 机动翻斗车 载重1.0t |  |  | 台时 | 0.003347 | 18.23 |  |  | 0.06
|  | 振捣器 插入式 功率2.2kW |  |  | 台时 | 0.012834 | 3.32 |  |  | 0.04
1.4 |  | 其它费 |  |  | 元 |  |  |  |  | 0.35
序号 |  | 名称 | 型号规格 |  | 计量单位 | 数量 | 单价（元） |  |  | 合价（元）
2 |  | 零星工程费 |  |  | 元
(二) |  | 其他直接费 |  |  | % | 2.150000 | 64.97 |  |  | 1.40
(三) |  | 现场经费 |  |  | % | 7.540000 | 74.22 |  |  | 5.60
(四) |  | 价差调整 |  |  | 元 |  |  |  |  | 23.62
二 |  | 间接费 |  |  | % | 7.130000 | 90.07 |  |  | 6.42
三 |  | 利润 |  |  | % | 7.460000 | 105.57 |  |  | 7.88
四 |  | 未计价材料费 |  |  | 元
|  | 混凝土预制构件 小型构件 |  |  | m3 | 0.186760
五 |  | 税金 |  |  | % | 9.000000 | 137.07 |  |  | 12.34
|  | 合计 |  |  | 元 |  |  |  |  | 324.21
|  | 计量单位单价 |  |  | 元 |  |  |  |  | 324.21
定额为： | 1-128、1-245-110050、1-21、1-131、5-47、7-16、D00001、5-108-1、3-28、1-730换、8-16
法定代表人或委托代理人：________________（签字或盖章）

## 设备采购和安装工程单价计算表
设备采购和安装工程单价计算表
项目编码： | [6 empty] | 单位：
工作内容：
序号 | 名称 | 型号规格 |  | 计量单位 | 数量 | 单价（元） |  | 合价（元）
定额为：
法定代表人或委托代理人：________________（签字或盖章）

## 人工费单价汇总表
人工费单价汇总表
合同编号：001
工程名称：双亭村城南片灌溉总渠工程 |  |  |  | 第1页 共1页
序号 | 类别 | 计量单位 |  | 预算价(元) | 备注
1 | 主体工程 |  |  | 0
| 工长 | 工时 |  | 11.55
| 初级工 | 工时 |  | 6.13
| 高级工 | 工时 |  | 10.67
| 中级工 | 工时 |  | 8.9
| 二类工(市政工程) | 工日 |  | 107
2 | 零星工程 |  |  | 0
【清单大师2017版水利预算软件 V8.39】
法定代表人或委托代理人：________________（签字或盖章）

## 混凝土、砂浆汇总表
混凝土、砂浆汇总表
合同编号：001
工程名称：双亭村城南片灌溉总渠工程 |  |  | 第1页 共1页
序号 | 名称 |  | 单位 | 数量
一 | 拌制砼 |  |  | 0
| 拌制砼小计 |  |  | 0
二 | 商品砼 |  |  | 0
| (C25砼粒径20,32.5级坍落度35～50)(商品砼)(入仓) |  | m3 | 65.28
| C25 混凝土 碎石最大粒径 40mm 水灰比 0.5(商品砼)(入仓) |  | m3 | 102.18
| 商品砼小计 |  |  | 167.46
三 | 砂浆 |  |  | 0
| M10 砂浆 |  | m3 | 18.58
| 砂浆小计 |  |  | 18.58
【清单大师2017版水利预算软件 V8.39】
法定代表人或委托代理人：________________（签字或盖章）

## 主要工程量汇总表
主要工程量汇总表
附件一
工程名称：双亭村城南片灌溉总渠工程 | [7 empty] | 第1页 共1页
序号 | 工程项目 | 土方(万m3) |  | 砌石(m3) | [5 empty] | 砼(m3)
|  | 开挖 | 回填 | 黄沙垫层 | 碎石垫层 |  | 反滤层 | 干砌石 | 浆灌砌石 | 现浇 | 预制 | 商品
1 | 建筑工程 | 0 | 0 | 0 | 0 |  | 0 | 0 | 0 | 0 | 0 | 0
2 | 安装工程 | 0 | 0 | 0 | 0 |  | 0 | 0 | 0 | 0 | 0 | 0
【清单大师2017版水利预算软件 V8.39】
法定代表人或委托代理人：________________（签字或盖章）

## 主要材料及人工数量汇总表
主要材料及人工数量汇总表
附件二
工程名称：双亭村城南片灌溉总渠工程 | [9 empty] | 第1页 共1页
序号 | 工程名称 | 水泥(t) |  |  | 黄沙(t) | 碎石(t) |  | 块石(t) | 木材 |  | 钢筋(t) | 电(kwh) | 柴油(t) | 土工布(m2) | 工日(个) | 工时(个)
|  | P.C32.5 级 | 42.5级 | 52.5级 |  |  |  |  | 板材 | 原木
1 | 双亭村城南片灌溉总渠工程 | 6.71 | 0 | 0 | 27.52 | 0 |  | 0 | 0.588800 | 0 | 0 | 49.17 | 0.52 | 3937.6 | 63.233280 | 9044.562768
【清单大师2017版水利预算软件 V8.39】
法定代表人或委托代理人：________________（签字或盖章）

## 安全文明措施费测算汇总表
分部分项工程和单价措施项目清单计价表
合同编号：001
工程名称：双亭村城南片灌溉总渠工程 |  |  | 第1页 共1页
序号 | 项目编码 | 项目名称 | 计量单位 | 工程数量 | 安全文明措施费_含费(元)
合 计 |  |  |  |  | 0
【清单大师2017版水利预算软件 V8.39】

## 安全文明措施费分解表
安全文明措施费分解表
合同编号：001
工程名称：双亭村城南片灌溉总渠工程 | [5 empty] | 第1页 共2页
序号 | 项目名称 | 计量单位 | 数量 | 单价(元) | 合价(元) | 备注
一 | 完善、改造和维护安全防护设施设备 | 元 | 0 | 0 | 4000
1 | 现场临时用电防护 | 元 | 1 | 1000 | 1000 | 用电保护；高压区和用电危险区防护和围挡等
2 | 洞口、临边防护 | 元 | 0 | 0 | 0 | 洞口、临边等危险部位防坠、防滑措施；临时防护盖板或围栏和隔离防护层等
3 | 机械设备防护 | 元 | 0 | 0 | 0 | 钢防护网罩、防护挡板、防护栏杆等安全防护
4 | 高处作业防护 | 元 | 0 | 0 | 0 | 防止物体、人员坠落而设置的安全网、防护棚、防护栏杆、警戒线等
5 | 交叉作业防护 | 元 | 0 | 0 | 0 | 平面、立面交叉作业时的防护
6 | 防火、防爆、防尘、防毒 | 元 | 0 | 0 | 0
7 | 防雷、防台风、防地质灾害 | 元 | 0 | 0 | 0
8 | 地下工程有害气体监测、通风 | 元 | 0 | 0 | 0
9 | 临时安全防护 | 元 | 1 | 2000 | 2000 | 围堰安全检测、防护，高脚手、高立模安全防护等
10 | 安全警示标志 | 元 | 1 | 1000 | 1000 | 警告、提醒、指令、指示等标志、标牌；示警灯、报警闪光灯、夜间警示灯、照明灯等
二 | 配备、维护、保养应急救援器材、设备和应急演练 | 元 | 0 | 0 | 0
1 | 配备、维护、保养应急救援器材、设备 | 元 | 0 | 0 | 0 | 应急救援器材、设备的配备、维护、保养和更新
2 | 应急演练 | 元 | 0 | 0 | 0
三 | 重大危险源和事故隐患评估、监控和整改 | 元 | 0 | 0 | 0
1 | 重大危险源评估、监控与管理 | 元 | 0 | 0 | 0
2 | 事故隐患排查、评估和整改 | 元 | 0 | 0 | 0
【清单大师2017版水利预算软件 V8.39】
安全文明措施费分解表
合同编号：001
工程名称：双亭村城南片灌溉总渠工程 | [5 empty] | 第2页 共2页
序号 | 项目名称 | 计量单位 | 数量 | 单价(元) | 合价(元) | 备注
四 | 安全文明生产检查、评价、咨询和标准化建设 | 元 | 0 | 0 | 0 | 安全文明生产检查、评价、咨询和标准化建设持续改进等。不含企业安全生产标准化等级创建过程中给予咨询评价机构的评价咨询费用
五 | 配备和更新现场作业人员安全防护用品 | 元 | 0 | 0 | 0 | 必须配备的安全防护用品及对安全防护用品的正常损耗进行必要补充
六 | 安全文明生产宣传、教育、培训 | 元 | 0 | 0 | 0 | 安全文明宣传活动、标语、展板、音像、图片资料等；安全技术交底、安全操作规程培训、安全知识教育；知识竞赛、技能竞赛、专题会议；经验交流、现场观摩等
七 | 安全文明生产适用的新技术、新标准、新工艺、新装备的推广应用 | 元 | 0 | 0 | 0
八 | 安全设施及特种设备检测检验 | 元 | 0 | 0 | 0
九 | 文明施工、生活设施和环境的改善、运行和维护 | 元 | 0 | 0 | 7500
1 | 现场布置 | 元 | 1 | 2500 | 2500 | 现场围挡、五板一图、企业标志等
2 | 办公和生活设施 | 元 | 1 | 4000 | 4000 | 施工现场办公、生活区与作业区分开设置，保持安全距离；设施符合卫生和安全要求；文体卫生设施配备等
3 | 现场管理 | 元 | 1 | 1000 | 1000 | 场容场貌；工地地面硬化处理等；材料堆放；扬尘控制；垃圾清运；环境美化、绿化；现场保洁等
十 | 其他与安全文明施工直接相关的内容 | 元 | 1 | 1468.4 | 1468.4 | 含廉政建设费用
| 总计 |  | 0 | 0 | 12968.4
【清单大师2017版水利预算软件 V8.39】