## 扉－2 招标控制价扉页
| 树新村人居环境1222建设工程 （新村东路） |  |  | 工程
招标控制价
招标控制价(小写)： |  | 687443.99
(大写)： |  | 陆拾捌万柒仟肆佰肆拾叁元玖角玖分
招 标 人： | 常州市新北区孟河镇树新村 村民委员会 |  | 造价咨询人： | 常州晋德翔建设工程咨询 有限公司
| (单位盖章) |  |  | (单位盖章)
法定代表人 或其授权人： | 1 |  | 法定代表人 或其授权人： | 顾坚
编 制 人： | 姚春华 |  | 复 核 人： | 康晓璐
2024-07-30

## 表－02 建设项目招标控制价汇总表
建设项目招标控制价汇总表
工程名称：树新村人居环境1222建设工程（新村东路） |  |  | 标段： | 编制日期：2024-07-30
序号 | 单项工程名称 | 金额 | 其中
|  |  | 暂估价 (元) | 安全文明施工费 (元) | 规费 (元)
1 | 树新村人居环境1222建设工程（新村东路） | 687443.99 |  | 9820.87 | 14420.53
| 总计 | 687443.99 |  | 9820.87 | 14420.53

## 表－03 单项工程招标控制价汇总表
单项工程招标控制价汇总表
工程名称：树新村人居环境1222建设工程（新村东路） |  | 标段： |  |  | 编制日期：
序号 | 单位工程名称 | 金额 | 其中
|  |  | 暂估价 (元) | 安全文明施工费 (元) | 规费 (元)
1 | 树新村人居环境1222建设工程（新村东路） | 687443.99 |  | 9820.87 | 14420.53
| 总计 | 687443.99 |  | 9820.87 | 14420.53

## 表－04 单位工程招标控制价汇总表
单位工程招标控制价汇总表
工程名称：树新村人居环境1222建设工程（新村东路） |  | 标段： | 第 页共 页
序号 | 项目内容 | 金额 | 其中：暂估价
1 | 分部分项工程量清单 | 532491.2
1.1 | 人工费 | 82831.25
1.2 | 材料费 | 393114.8
1.3 | 施工机具使用费 | 17241.55
1.4 | 未计价材料费 | 9271.2
1.5 | 企业管理费 | 20022.1
1.6 | 利润 | 10010.3
2 | 措施项目 | 30770.83
2.1 | 单价措施项目费 | 10098.17
2.2 | 总价措施项目费 | 20672.66
2.2.1 | 安全文明施工费 | 9820.87
3 | 其他项目 | 53000
3.1 | 其中：暂列金额 | 53000
3.2 | 其中：专业工程暂估价
3.3 | 其中：计日工
3.4 | 其中：总承包服务费
4 | 规费 | 14420.53
5 | 税金 | 56761.43
6 | 工程总价＝1+2+3+4-(甲供材料费+甲供设备费)/1.01+5 | 687443.99

## 表－08 分部分项工程和单价措施项目清单与计价表
分部分项工程和单价措施项目清单与计价表
工程名称：树新村人居环境1222建设工程（新村东路） |  |  |  |  | 标段： |  |  | 第 页共 页
序号 | 项目编码 | 项目名称 | 项目特征 | 计量单位 | 工程数量 | 金额
[6 empty] | 综合单价 | 合价 | 其中:暂估价
| 一、 | 树新村人居环境1222建设工程（新村东路） |  |  |  |  | 532491.2
1 | 010101001001 | 场地清理 | 绿化带杂草杂树清理及简易鸡舍鸭棚拆除清运、死树及根桩清运，原有绿植灌木修剪成型满足甲方要求，弃置运距自行考虑，投标人自行踏勘现场，此项包干，结算不予调整 | 项 | 1 | 4500 | 4500
2 | 010401012001 | 零星砌砖 | 沿现有竹篱笆砌筑：M7.5混合砂浆砌半砖墙400mm高，MU10砼标准砖 | m | 120 | 22 | 2640
3 | 041001001001 | 拆除路面 | 原有场地破碎拆除，垃圾外运，运距自行考虑 | m2 | 1500 | 25 | 37500
4 | 040203007001 | 水泥混凝土 | 场地硬化：1、路床整行，碾压，夯实；2、10CM厚级配碎石垫层；3、10CM厚C25水泥砼路面，养生、刻痕、含模板制、安、拆及按规范要求设置相应的接缝，满足甲方要求 | m2 | 500 | 88.07 | 44035
5 | 040501004001 | 塑料管 | HDPE双壁波纹管；DE225(S2)；C25混凝土包封； | m | 60 | 150.11 | 9006.6
6 | 040203007002 | 水泥混凝土 | 村庄道路硬化：1、路床整行，碾压，夯实；2、10CM厚级配碎石垫层；3、12CM厚C25水泥砼路面，养生、刻痕、含模板制、安、拆及按规范要求设置相应的接缝，满足甲方要求 | m2 | 1590 | 112.89 | 179495.1
7 | 040203007003 | 水泥混凝土 | 机耕田道路硬化：1、路床整行，碾压，夯实；2、10CM厚级配碎石垫层；3、15CM厚C25水泥砼路面，养生、刻痕、含模板制、安、拆及按规范要求设置相应的接缝，满足甲方要求 | m2 | 675 | 134.14 | 90544.5
8 | 040204004001 | 安砌侧（平、缘） 石 | 现有用户菜地篱笆改做：垫层C15砼100mm厚,150mm宽，后背斜角包边，1:3水泥砂浆安砌C30混凝土侧石800*240*120mm，满足甲方要求 | m | 200 | 61.35 | 12270
9 | 040501019001 | 混凝土渠道 | 田间灌溉渠道：C30预制U90渠道衬砌,伸缩缝; 渠道砼压顶，清表,挖填土,土源及弃场自理，具体内容按甲方要求 | m | 270 | 350 | 94500
10 | 010401012002 | 零星砌砖 | 村垃圾桶池，砌筑抹灰，具体按甲方要求 | 个 | 4 | 350 | 1400
11 | 031301018001 | 其他 | 村里零星修补 | 项 | 1 | 3000 | 3000
12 | 020110031001 | 其他 | 户外烤漆不锈钢宣传栏制作：公示窗尺寸85*85，颜色及样式按甲方图片要求 | 个 | 6 | 2000 | 12000
13 | 011507001001 | 平面招牌 | 小展示架，颜色及样式按甲方图片要求 | 个 | 5 | 220 | 1100
14 | 011407001001 | 墙面喷刷涂料 | 美丽乡村涂料刷白、彩绘墙面，具体内容按甲方要求 | ㎡ | 300 | 135 | 40500
|  | 合 计 |  |  |  |  | 532491.2
1 | 011705001001 | 大型机械设备进出场及安拆 |  | 项 | 1 | 6629.21 | 6629.21
2 | 011701002001 | 外脚手架 |  | m2 | 216 | 16.06 | 3468.96
|  | 合 计 |  |  |  |  | 10098.17

## 表－11 总价措施项目清单与计价表
总价措施项目清单与计价表
工程名称：树新村人居环境1222建设工程（新村东路） |  |  |  | 标段： |  |  | 第 页共 页
序号 | 项目编码 | 项目名称 | 计算基础 | 费率 (%) | 金额 (元) | 调整费率 (%) | 调整后金额 (元) | 备注
1 | 011707001001 | 安全文明施工 |  | 100% | 9820.87
| 1 | 基本费 | 分部分项工程费+单价措施项目费-工程设备费 | 1.5% | 8138.84
| 2 | 扬尘污染防治增加费 | 分部分项工程费+单价措施项目费-工程设备费 | 0.31% | 1682.03
2 | 011707002001 | 夜间施工 | 分部分项工程费+单价措施项目费-工程设备费 | 0%
3 | 011707003001 | 非夜间施工 | 分部分项工程费+单价措施项目费-工程设备费 | 0%
4 | 011707005001 | 冬雨季施工 | 分部分项工程费+单价措施项目费-工程设备费 | 0%
5 | 011707007001 | 已完工程及设备保护 | 分部分项工程费+单价措施项目费-工程设备费 | 0%
6 | 011707006001 | 地上、地下设施、建筑物的临时保护设施 | 分部分项工程费+单价措施项目费-工程设备费 | 0%
7 | 011707008001 | 临时设施 | 分部分项工程费+单价措施项目费-工程设备费 | 2.00% | 10851.79
8 | 011707009001 | 赶工措施 | 分部分项工程费+单价措施项目费-工程设备费 | 0%
9 | 011707010001 | 工程按质论价 | 分部分项工程费+单价措施项目费-工程设备费 | 0%
10 | 011707011001 | 住宅分户验收 | 分部分项工程费+单价措施项目费-工程设备费 | 0%
11 | 011707012001 | 建筑工人实名制费用 | 分部分项工程费+单价措施项目费-工程设备费 | 0%
12 | 011707015001 | 智慧工地费用 | 分部分项工程费+单价措施项目费-工程设备费 | 0%
13 | 011707016001 | 新冠疫情常态化防控 | 分部分项工程费+单价措施项目费-工程设备费 | 0%
|  | 合 计 |  |  | 20672.66

## 表－12 其他项目清单与计价汇总表
其他项目清单与计价汇总表
工程名称：树新村人居环境1222建设工程（新村东路） |  | 标段： |  | 第 页共 页
序号 | 项目名称 | 金额 (元) | 结算金额 (元) | 备注
1 | 暂列金额 | 53000
2 | 暂估价
2.1 | 材料暂估价
2.2 | 专业工程暂估价
3 | 计日工
4 | 总承包服务费
| 合 计 | 53000

## 表－12－1 暂列金额明细表
暂列金额明细表
工程名称：树新村人居环境1222建设工程（新村东路） |  | 标段： |  | 第 页共 页
序号 | 项目名称 | 计量单位 | 暂定金额 (元) | 备注
1 | 预留金 | 项 | 53000
| 合 计 |  | 53000

## 表－13 规费、税金项目计价表
规费、税金项目计价表
工程名称：树新村人居环境1222建设工程（新村东路） |  |  | 标段： |  | 第 页共 页
序号 | 项目名称 | 计算基础 | 计算基数 | 计算费率 (%) | 金额(元)
1 | 规费 | [1.1]+[1.2]+[1.3] | 14420.53 | 100% | 14420.53
1.1 | 社会保险费 | 分部分项工程费+措施项目费+其他项目费-工程设备费 | 616262.03 | 2.0% | 12325.24
1.2 | 住房公积金 | 分部分项工程费+措施项目费+其他项目费-工程设备费 | 616262.03 | 0.34% | 2095.29
1.3 | 环境保护税 | 分部分项工程费+措施项目费+其他项目费-工程设备费 | 616262.03 | 0%
2 | 税金 | 分部分项工程费+措施项目费+其他项目费+规费-(甲供材料费+甲供设备费)/1.01 | 630682.56 | 9% | 56761.43
| 合 计 |  |  |  | 71181.96