## 扉－2 招标控制价扉页
| 树新村人居环境1222建设工程 （邵家组、周家组） |  |  | 工程
招标控制价
招标控制价(小写)： |  | 223089.68
(大写)： |  | 贰拾贰万叁仟零捌拾玖元陆角捌分
招 标 人： | 常州市新北区孟河镇树新村 村民委员会 |  | 造价咨询人： | 常州晋德翔建设工程咨询 有限公司
| (单位盖章) |  |  | (单位盖章)
法定代表人 或其授权人： |  |  | 法定代表人 或其授权人： | 顾坚
编 制 人： | 姚春华 |  | 复 核 人： | 康晓璐
2024-07-30

## 表－02 建设项目招标控制价汇总表
建设项目招标控制价汇总表
工程名称：树新村人居环境1222建设工程（邵家组、周家组） |  | 标段： |  | 编制日期：
序号 | 单项工程名称 | 金额 | 其中
|  |  | 暂估价 (元) | 安全文明施工费 (元) | 规费 (元)
1 | 树新村人居环境1222建设工程（邵家组、周家组） | 223089.68 |  | 3207.98 | 4679.75
| 总计 | 223089.68 |  | 3207.98 | 4679.75

## 表－03 单项工程招标控制价汇总表
单项工程招标控制价汇总表
工程名称：树新村人居环境1222建设工程（邵家组、周家组） |  | 标段： |  |  | 编制日期：
序号 | 单位工程名称 | 金额 | 其中
|  |  | 暂估价 (元) | 安全文明施工费 (元) | 规费 (元)
1 | 树新村人居环境1222建设工程（邵家组、周家组） | 223089.68 |  | 3207.98 | 4679.75
| 总计 | 223089.68 |  | 3207.98 | 4679.75

## 表－04 单位工程招标控制价汇总表
单位工程招标控制价汇总表
工程名称：树新村人居环境1222建设工程（邵家组、周家组） |  | 标段： | 第 页共 页
序号 | 项目内容 | 金额 | 其中：暂估价
1 | 分部分项工程量清单 | 167138.79
1.1 | 人工费 | 9559.63
1.2 | 材料费 | 151019.57
1.3 | 施工机具使用费 | 1416.91
1.4 | 未计价材料费 | 1848
1.5 | 企业管理费 | 2194.38
1.6 | 利润 | 1100.32
2 | 措施项目 | 16850.89
2.1 | 单价措施项目费 | 10098.17
2.2 | 总价措施项目费 | 6752.72
2.2.1 | 安全文明施工费 | 3207.98
3 | 其他项目 | 16000
3.1 | 其中：暂列金额 | 16000
3.2 | 其中：专业工程暂估价
3.3 | 其中：计日工
3.4 | 其中：总承包服务费
4 | 规费 | 4679.75
5 | 税金 | 18420.25
6 | 工程总价＝1+2+3+4-(甲供材料费+甲供设备费)/1.01+5 | 223089.68

## 表－08 分部分项工程和单价措施项目清单与计价表
分部分项工程和单价措施项目清单与计价表
工程名称：树新村人居环境1222建设工程（邵家组、周家组） |  |  |  |  | 标段： |  |  | 第 页共 页
序号 | 项目编码 | 项目名称 | 项目特征 | 计量单位 | 工程数量 | 金额
[6 empty] | 综合单价 | 合价 | 其中:暂估价
| 一、 | 树新村人居环境1222建设工程（邵家组、周家组） |  |  |  |  | 167138.79
1 | 010101001001 | 场地清理 | 绿化带杂草杂树清理及简易鸡舍鸭棚拆除清运、死树及根桩清运，原有绿植灌木修剪成型满足甲方要求，弃置运距自行考虑，投标人自行踏勘现场，此项包干，结算不予调整 | 项 | 1 | 10000 | 10000
2 | 050101010001 | 绿化补种 | 补种法青或金边黄杨，高度100cm以上; 49株/m2,不脱叶,生长健壮; 养护期两年; 含绿化种植区域翻土整理; 具体按甲方要求 | m2 | 450 | 65 | 29250
3 | 050101010002 | 绿化种植 | 树形嫁接月季，地径4cm以上，养护周期2年，花色品种具体按甲方要求 | 棵 | 50 | 300 | 15000
4 | 040204004001 | 安砌侧（平、缘） 石 | 现有用户菜地篱笆改做：垫层C15砼100mm厚,150mm宽，后背斜角包边，1:3水泥砂浆安砌C30混凝土侧石800*240*120mm，满足甲方要求 | m | 50 | 61.35 | 3067.5
5 | 040203007001 | 水泥混凝土 | 场地硬化：1、路床整行，碾压，夯实；2、10CM厚级配碎石垫层；3、10CM厚C25水泥砼路面，养生、刻痕、含模板制、安、拆及按规范要求设置相应的接缝，满足甲方要求 | m2 | 248.5 | 87.54 | 21753.69
6 | 040204004002 | 安砌侧（平、缘） 石 | 侧石拆除更换，颜色芝麻灰花岗岩，利用村里原有材料 | m | 10 | 29.2 | 292
7 | 011201001001 | 墙面一般抹灰 | 健身广场外墙，铲除并清理面层、零星砂浆粉刷修补，柔性耐水腻子; 白色外墙涂料. | ㎡ | 120 | 84.38 | 10125.6
8 | 011406001001 | 抹灰面油漆 | 广场外墙乡村健身彩绘墙面，具体内容按甲方要求 | ㎡ | 120 | 100 | 12000
9 | 010401012001 | 零星砌砖 | 村垃圾桶池，砌筑抹灰，具体按甲方要求 | 个 | 10 | 350 | 3500
10 | 020110031001 | 其他 | 户外烤漆不锈钢宣传栏制作：公示窗尺寸85*85，颜色及样式按甲方图片要求 | 个 | 6 | 2000 | 12000
11 | 011507001001 | 平面招牌 | 小展示架，颜色及样式按甲方图片要求 | 个 | 5 | 220 | 1100
12 | 011407001001 | 墙面喷刷涂料 | 美丽乡村涂料刷白、彩绘墙面，具体内容按甲方要求 | ㎡ | 150 | 135 | 20250
13 | 010403006001 | 石栏杆 | 石栏杆修缮出新，修复破坏栏杆并粉刷出新，符合甲方要求 | m | 240 | 120 | 28800
|  | 合 计 |  |  |  |  | 167138.79
1 | 011705001001 | 大型机械设备进出场及安拆 |  | 项 | 1 | 6629.21 | 6629.21
2 | 011701002001 | 外脚手架 |  | m2 | 216 | 16.06 | 3468.96
|  | 合 计 |  |  |  |  | 10098.17

## 表－11 总价措施项目清单与计价表
总价措施项目清单与计价表
工程名称：树新村人居环境1222建设工程（邵家组、周家组） |  |  |  | 标段： |  |  | 第 页共 页
序号 | 项目编码 | 项目名称 | 计算基础 | 费率 (%) | 金额 (元) | 调整费率 (%) | 调整后金额 (元) | 备注
1 | 011707001001 | 安全文明施工 |  | 100% | 3207.98
| 1 | 基本费 | 分部分项工程费+单价措施项目费-工程设备费 | 1.5% | 2658.55
| 2 | 扬尘污染防治增加费 | 分部分项工程费+单价措施项目费-工程设备费 | 0.31% | 549.43
2 | 011707002001 | 夜间施工 | 分部分项工程费+单价措施项目费-工程设备费 | 0%
3 | 011707003001 | 非夜间施工 | 分部分项工程费+单价措施项目费-工程设备费 | 0%
4 | 011707005001 | 冬雨季施工 | 分部分项工程费+单价措施项目费-工程设备费 | 0%
5 | 011707007001 | 已完工程及设备保护 | 分部分项工程费+单价措施项目费-工程设备费 | 0%
6 | 011707006001 | 地上、地下设施、建筑物的临时保护设施 | 分部分项工程费+单价措施项目费-工程设备费 | 0%
7 | 011707008001 | 临时设施 | 分部分项工程费+单价措施项目费-工程设备费 | 2.00% | 3544.74
8 | 011707009001 | 赶工措施 | 分部分项工程费+单价措施项目费-工程设备费 | 0%
9 | 011707010001 | 工程按质论价 | 分部分项工程费+单价措施项目费-工程设备费 | 0%
10 | 011707011001 | 住宅分户验收 | 分部分项工程费+单价措施项目费-工程设备费 | 0%
11 | 011707012001 | 建筑工人实名制费用 | 分部分项工程费+单价措施项目费-工程设备费 | 0%
12 | 011707015001 | 智慧工地费用 | 分部分项工程费+单价措施项目费-工程设备费 | 0%
13 | 011707016001 | 新冠疫情常态化防控 | 分部分项工程费+单价措施项目费-工程设备费 | 0%
|  | 合 计 |  |  | 6752.72

## 表－12 其他项目清单与计价汇总表
其他项目清单与计价汇总表
工程名称：树新村人居环境1222建设工程（邵家组、周家组） |  | 标段： |  | 第 页共 页
序号 | 项目名称 | 金额 (元) | 结算金额 (元) | 备注
1 | 暂列金额 | 16000
2 | 暂估价
2.1 | 材料暂估价
2.2 | 专业工程暂估价
3 | 计日工
4 | 总承包服务费
| 合 计 | 16000

## 表－12－1 暂列金额明细表
暂列金额明细表
工程名称：树新村人居环境1222建设工程（邵家组、周家组） |  |  | 标段： | 第 页共 页
序号 | 项目名称 | 计量单位 | 暂定金额 (元) | 备注
1 | 预留金 | 项 | 16000
| 合 计 |  | 16000

## 表－13 规费、税金项目计价表
规费、税金项目计价表
工程名称：树新村人居环境1222建设工程（邵家组、周家组） |  |  | 标段： |  | 第 页共 页
序号 | 项目名称 | 计算基础 | 计算基数 | 计算费率 (%) | 金额(元)
1 | 规费 | [1.1]+[1.2]+[1.3] | 4679.75 | 100% | 4679.75
1.1 | 社会保险费 | 分部分项工程费+措施项目费+其他项目费-工程设备费 | 199989.68 | 2.0% | 3999.79
1.2 | 住房公积金 | 分部分项工程费+措施项目费+其他项目费-工程设备费 | 199989.68 | 0.34% | 679.96
1.3 | 环境保护税 | 分部分项工程费+措施项目费+其他项目费-工程设备费 | 199989.68 | 0%
2 | 税金 | 分部分项工程费+措施项目费+其他项目费+规费-(甲供材料费+甲供设备费)/1.01 | 204669.43 | 9% | 18420.25
| 合 计 |  |  |  | 23100