## 扉－1 招标工程量清单扉页
| 树新村人居环境1222建设工程 （新村东路） |  | 工程
招标工程量清单
招 标 人： | 常州市新北区孟河镇树新村村民委员会 | 造价咨询人： | 常州晋德翔建设工程咨询有限公司
| (单位盖章) |  | (单位盖章)
法定代表人 或其授权人： | 1 | 法定代表人 或其授权人： | 顾坚
| (签字或盖章) |  | (签字或盖章)
编 制 人： | 姚春华 | 复 核 人： | 康晓璐
| (造价人员签字盖专用章) |  | (造价人员签字盖专用章)
编 制 时 间： | 2024-07-30 | 复 核 时 间： | 2024-07-31

## 表－08 分部分项工程和单价措施项目清单与计价表
分部分项工程和单价措施项目清单与计价表
工程名称：树新村人居环境1222建设工程（新村东路） |  |  |  |  | 标段： |  | 第 页共 页
序号 | 项目编码 | 项目名称 | 项目特征 | 计量单位 | 工程数量 | 金额
[6 empty] | 综合单价 | 合价 | 其中:暂估价
| 一、 | 树新村人居环境1222建设工程（新村东路）
1 | 010101001001 | 场地清理 | 绿化带杂草杂树清理及简易鸡舍鸭棚拆除清运、死树及根桩清运，原有绿植灌木修剪成型满足甲方要求，弃置运距自行考虑，投标人自行踏勘现场，此项包干，结算不予调整 | 项 | 1
2 | 010401012001 | 零星砌砖 | 沿现有竹篱笆砌筑：M7.5混合砂浆砌半砖墙400mm高，MU10砼标准砖 | m | 80
3 | 041001001001 | 拆除路面 | 原有场地破碎拆除，垃圾外运，运距自行考虑 | m2 | 1404
4 | 040203007001 | 水泥混凝土 | 场地硬化：1、路床整行，碾压，夯实；2、10CM厚级配碎石垫层；3、10CM厚C25水泥砼路面，养生、含模板制、安、拆及按规范要求设置相应的接缝，满足甲方要求 | m2 | 479
5 | 040501004001 | 塑料管 | HDPE双壁波纹管；DE225(S2)；C25混凝土包封； | m | 45
6 | 040203007002 | 水泥混凝土 | 村庄道路硬化：1、路床整行，碾压，夯实；2、10CM厚级配碎石垫层；3、12CM厚C25水泥砼路面，养生、含模板制、安、拆及按规范要求设置相应的接缝，满足甲方要求 | m2 | 1494
7 | 040203007003 | 水泥混凝土 | 机耕田道路硬化：1、路床整行，碾压，夯实；2、10CM厚级配碎石垫层；3、15CM厚C25水泥砼路面，养生、含模板制、安、拆及按规范要求设置相应的接缝，满足甲方要求 | m2 | 662.5
8 | 040204004001 | 安砌侧（平、缘） 石 | 现有用户菜地篱笆改做：垫层C15砼100mm厚,150mm宽，后背斜角包边，1:3水泥砂浆安砌C30混凝土侧石800*240*120mm，满足甲方要求 | m | 184
9 | 040501019001 | 混凝土渠道 | 田间灌溉渠道：C30预制U90渠道衬砌,伸缩缝; 渠道砼压顶，清表,挖填土,土源及弃场自理，具体内容按甲方要求 | m | 265
10 | 010401012002 | 零星砌砖 | 村垃圾桶池，砌筑抹灰，具体按甲方要求 | 个 | 4
11 | 031301018001 | 其他 | 村里零星修补 | 项 | 1
12 | 020110031001 | 其他 | 户外烤漆不锈钢宣传栏制作：公示窗尺寸85*85，颜色及样式按甲方图片要求 | 个 | 6
13 | 011507001001 | 平面招牌 | 小展示架，颜色及样式按甲方图片要求 | 个 | 5
14 | 011407001001 | 墙面喷刷涂料 | 美丽乡村涂料刷白、彩绘墙面，具体内容按甲方要求 | ㎡ | 300
合 计
1 | 011705001001 | 大型机械设备进出场及安拆 |  | 项 | 1
2 | 011701002001 | 外脚手架 |  | m2 | 216
合 计

## 表－11 总价措施项目清单与计价表
总价措施项目清单与计价表
工程名称：树新村人居环境1222建设工程（新村东路） |  |  |  | 标段： |  |  | 第 页共 页
序号 | 项目编码 | 项目名称 | 计算基础 | 费率 (%) | 金额 (元) | 调整费率 (%) | 调整后金额 (元) | 备注
1 | 011707001001 | 安全文明施工 |  | 100%
| 1 | 基本费 | 分部分项工程费+单价措施项目费-工程设备费 | 1.5%
| 2 | 扬尘污染防治增加费 | 分部分项工程费+单价措施项目费-工程设备费 | 0.31%
2 | 011707002001 | 夜间施工 | 分部分项工程费+单价措施项目费-工程设备费
3 | 011707003001 | 非夜间施工 | 分部分项工程费+单价措施项目费-工程设备费
4 | 011707005001 | 冬雨季施工 | 分部分项工程费+单价措施项目费-工程设备费
5 | 011707007001 | 已完工程及设备保护 | 分部分项工程费+单价措施项目费-工程设备费
6 | 011707006001 | 地上、地下设施、建筑物的临时保护设施 | 分部分项工程费+单价措施项目费-工程设备费
7 | 011707008001 | 临时设施 | 分部分项工程费+单价措施项目费-工程设备费
8 | 011707009001 | 赶工措施 | 分部分项工程费+单价措施项目费-工程设备费
9 | 011707010001 | 工程按质论价 | 分部分项工程费+单价措施项目费-工程设备费 | 0%
10 | 011707011001 | 住宅分户验收 | 分部分项工程费+单价措施项目费-工程设备费
11 | 011707012001 | 建筑工人实名制费用 | 分部分项工程费+单价措施项目费-工程设备费
12 | 011707015001 | 智慧工地费用 | 分部分项工程费+单价措施项目费-工程设备费
13 | 011707016001 | 新冠疫情常态化防控 | 分部分项工程费+单价措施项目费-工程设备费
合 计

## 表－12 其他项目清单与计价汇总表
其他项目清单与计价汇总表
工程名称：树新村人居环境1222建设工程（新村东路） |  | 标段： |  | 第 页共 页
序号 | 项目名称 | 金额 (元) | 结算金额 (元) | 备注
1 | 暂列金额 | 52000
2 | 暂估价
2.1 | 材料暂估价
2.2 | 专业工程暂估价
3 | 计日工
4 | 总承包服务费
合 计

## 表－12－1 暂列金额明细表
暂列金额明细表
工程名称：树新村人居环境1222建设工程（新村东路） |  | 标段： |  | 第 页共 页
序号 | 项目名称 | 计量单位 | 暂定金额 (元) | 备注
1 | 预留金 | 项 | 52000
| 合 计 |  | 52000

## 表－13 规费、税金项目计价表
规费、税金项目计价表
工程名称：树新村人居环境1222建设工程（新村东路） |  |  | 标段： |  | 第 页共 页
序号 | 项目名称 | 计算基础 | 计算基数 | 计算费率 (%) | 金额(元)
1 | 规费 | [1.1]+[1.2]+[1.3] |  | 100%
1.1 | 社会保险费 | 分部分项工程费+措施项目费+其他项目费-工程设备费 |  | 2.0%
1.2 | 住房公积金 | 分部分项工程费+措施项目费+其他项目费-工程设备费 |  | 0.34%
1.3 | 环境保护税 | 分部分项工程费+措施项目费+其他项目费-工程设备费 |  | 0%
2 | 税金 | 分部分项工程费+措施项目费+其他项目费+规费-(甲供材料费+甲供设备费)/1.01 |  | 9%
合 计