## 扉－2 招标控制价扉页
| 常州市新北区孟河镇树新村农村公厕改扩建项目 |  |  | 工程
招标控制价
招标控制价(小写)： |  | 347684.54
(大写)： |  | 叁拾肆万柒仟陆佰捌拾肆元伍角肆分
招 标 人： | 常州市新北区孟河镇树新村村民委员会 |  | 造价咨询人： | 常州晋德翔建设工程咨询有限公司
| (单位盖章) |  |  | (单位盖章)
法定代表人 或其授权人： | 蒋宏程 |  | 法定代表人 或其授权人： | 顾坚
编 制 人： | 姚春华 |  | 复 核 人： | 康晓璐
2024-09-20

## 表－02 建设项目招标控制价汇总表
建设项目招标控制价汇总表
工程名称：常州市新北区孟河镇树新村农村公厕改扩建项目 |  | 标段： |  | 编制日期：
序号 | 单项工程名称 | 金额 | 其中
|  |  | 暂估价 (元) | 安全文明施工费 (元) | 规费 (元)
1 | 常州市新北区孟河镇树新村农村公厕改扩建项目 | 347684.54 |  | 9674.85 | 12373.46
| 总计 | 347684.54 |  | 9674.85 | 12373.46

## 表－03 单项工程招标控制价汇总表
单项工程招标控制价汇总表
工程名称：常州市新北区孟河镇树新村农村公厕改扩建项目 |  |  | 标段： |  | 编制日期：
序号 | 单位工程名称 | 金额 | 其中
|  |  | 暂估价 (元) | 安全文明施工费 (元) | 规费 (元)
1 | 土建工程 | 315788.21 |  | 9186.41 | 11487.3
2 | 安装工程 | 31896.33 |  | 488.44 | 886.16
| 总计 | 347684.54 |  | 9674.85 | 12373.46

## 表－04 单位工程招标控制价汇总表-土建
单位工程招标控制价汇总表
工程名称：土建工程 |  | 标段： | 第 页共 页
序号 | 项目内容 | 金额 | 其中：暂估价
1 | 分部分项工程费 | 243892.69
1.1 | 人工费 | 47767.64
1.2 | 材料费 | 171667.61
1.3 | 施工机具使用费 | 4568.89
1.4 | 企业管理费 | 13606
1.5 | 利润 | 6282.57
2 | 措施项目 | 40077.92
2.1 | 单价措施项目费 | 25503.58
2.2 | 总价措施项目费 | 14574.34
2.2.1 | 安全文明施工费 | 9186.41
3 | 其他项目 | 24000
3.1 | 其中：暂列金额 | 24000
3.2 | 其中：专业工程暂估价
3.3 | 其中：计日工
3.4 | 其中：总承包服务费
4 | 规费 | 11487.3
5 | 税金 | 28751.21
6 | 工程造价 | 348209.12
*7 | 控制价=[工程造价-暂列金额]*下浮系数+暂列金额 | 315788.21

## 表－08 分部分项工程和单价措施项目清单与计价表-土建
分部分项工程和单价措施项目清单与计价表
工程名称：土建工程 |  |  | 标段： |  |  | 第 页共 页
序号 | 项目编码 | 项目名称 | 项目特征 | 计量单位 | 工程数量 | 金额
[6 empty] | 综合单价 | 合价 | 其中:暂估价
| 0101 | 土(石)方工程 |  |  |  |  | 1727.37
1 | 010101001001 | 平整场地 | 平整场地:±0.30以内土方挖填,土壤类别综合考虑; 清单量同计价量 | ㎡ | 158.403 | 0.89 | 140.98
2 | 010101004001 | 挖基坑土方 | 挖基坑土方:土壤类别综合考虑,挖土深度3米以内,弃土就近堆放; 清单量同计价量 | m3 | 29.088 | 11.76 | 342.07
3 | 010103001001 | 回填方 | 回填土,素土分层压实,压实系数≥0.94; 就地取土; 清单量同计价量 | m3 | 22.927 | 44.36 | 1017.04
4 | 010103002001 | 余方弃置 | 弃土清理外运,运距及弃场自行考虑 | m3 | 6.161 | 36.89 | 227.28
| 0104 | 砌筑工程 |  |  |  |  | 12653.66
5 | 010401001001 | 砖基础 | 砖基础:MU20混凝土普通砖; Mb10预拌水泥砂浆; | m3 | 0.122 | 953.84 | 116.37
6 | 010401003001 | 实心砖墙 | 实心砖墙:墙厚200; 煤矸石烧结砖; Mb10预拌水泥砂浆; | m3 | 12.291 | 821.87 | 10101.6
7 | 010401003002 | 实心砖墙 | 实心砖墙:墙厚100; 煤矸石烧结砖; Mb10预拌水泥砂浆; | m3 | 1.671 | 862 | 1440.4
8 | 010401003003 | 实心砖墙 | 矮墙:墙厚150; 煤矸石烧结砖; Mb10预拌水泥砂浆; | m3 | 0.248 | 853.27 | 211.61
9 | 010401012001 | 零星砌砖 | 砖砌蹲坑:混凝土普通砖; Mb10预拌水泥砂浆; | m3 | 0.827 | 947.62 | 783.68
| 0105 | 混凝土及钢筋混凝土工程 |  |  |  |  | 21490.07
10 | 010501001001 | 垫层 | 素土夯实,C15商品砼 | m3 | 1.093 | 497.59 | 543.87
11 | 010501003001 | 独立基础 | C30商品砼 | m3 | 3.249 | 507.2 | 1647.89
12 | 010501002001 | 带形基础 | C30商品砼 | m3 | 0.324 | 508.88 | 164.88
13 | 010502001001 | 矩形柱 | C30商品砼 | m3 | 5.423 | 590.66 | 3203.15
14 | 010502002001 | 构造柱 | C25商品砼 | m3 | 0.324 | 716.7 | 232.21
15 | 010503002001 | 矩形梁 | C30商品砼 | m3 | 4.296 | 536.39 | 2304.33
16 | 010505001001 | 有梁板 | C30商品砼 | m3 | 0.428 | 511.86 | 219.08
17 | 010503004001 | 圈梁 | C25商品砼 | m3 | 0.225 | 579.4 | 130.37
18 | 010503004002 | 圈梁 | 素混凝土翻边 | m3 | 1.659 | 569.5 | 944.8
19 | 010515001001 | 现浇构件钢筋 | 现浇混凝土构件钢筋Φ12以内 | t | 0.88 | 5590.09 | 4919.28
20 | 010515001002 | 现浇构件钢筋 | 现浇混凝土构件钢筋Φ25以内 | t | 1.291 | 4821.38 | 6224.4
21 | 010515001003 | 现浇构件钢筋 | 带E钢筋增加费 | t | 1.457 | 50 | 72.85
22 | 010516004001 | 钢筋电渣压力焊接头 | 电渣压力焊接头 | 个 | 104 | 8.49 | 882.96
| 0106 | 金属结构工程 |  |  |  |  | 102000.34
23 | 010604001001 | 钢梁 | 型钢梁Q355:抛丸除锈，除锈等级Sa2.5级; 环氧富锌底漆两道,酚醛磁漆面漆两道,总漆膜厚度不小于125μm; 薄涂型膨胀防火涂料,厚度不小于5mm,耐火1.5h; 其余未尽事宜详见设计 | t | 1.19 | 11419.92 | 13589.7
24 | 010516002001 | 预埋铁件 | 预埋件及预埋螺栓制作安装,做法详见设计 | t | 0.397 | 15146.2 | 6013.04
25 | 010606002001 | 钢檩条 | 热镀锌钢骨架Q235B | t | 1.532 | 9433.47 | 14452.08
26 | 010605002001 | 铝板屋面 | 2.0厚铝板屋面,做法详见设计,清单工程量按展开面积计算 | ㎡ | 143.199 | 420.67 | 60239.52
27 | 010607004001 | 金属网栏 | 1.5厚40*40铁艺方管格栅外刷木纹漆,清单工程量按垂直投影面积计算,含埋件、连接件等所有内容,做法详见设计 | ㎡ | 15.412 | 500 | 7706
| 0108 | 门窗工程 |  |  |  |  | 3276
28 | 010802001001 | 金属门 | 木制漆铝合金门,含门锁铰链等所有五金件 | ㎡ | 5.46 | 600 | 3276
| 0111 | 楼地面装饰工程 |  |  |  |  | 15941.54
29 | 011102003001 | 块料楼地面 | D1:素土夯实,100厚碎石夯实,60厚C15混凝土,随捣随抹,20厚RP干硬性水泥砂浆砂浆结合层,撒素水泥面(洒适量清水),10厚600*600防滑地砖,预拌砂浆 | ㎡ | 35.208 | 223.66 | 7874.62
30 | 011102003002 | 块料楼地面 | D2:素土夯实,120厚碎石夯实,60厚C20混凝土随捣随抹平(1%坡向地漏),环保型聚氨酯三遍涂膜防水层,厚1.8; (四周卷起200高,所有楼面与墙面、竖管转角处均附加300一布二涂); 20厚RP干硬性水泥砂浆砂浆结合层,撒素水泥面(洒适量清水),10厚600*600防滑地砖,预拌砂浆 | ㎡ | 24.217 | 333.11 | 8066.92
| 0112 | 墙、柱面装饰与隔断、幕墙工程 |  |  |  |  | 48278.29
31 | 011204003001 | 块料墙面 | NQ1内墙釉面砖:12厚1:3水泥砂浆打底,6厚1:2水泥砂浆抹面,压实抹光,3厚建筑陶瓷粘结剂; 5厚600(w)*300(h)釉面砖白水泥擦缝,预拌砂浆,颜色满足设计 | ㎡ | 89.7 | 216.41 | 19411.98
32 | 011204003002 | 块料墙面 | 深灰色仿石砖:12厚1:3水泥砂浆打底,6厚1:2水泥砂浆抹面,压实抹光,3厚建筑陶瓷粘结剂; 5厚600(w)*300(h)深灰色仿石砖,预拌砂浆 | ㎡ | 32.784 | 178.04 | 5836.86
33 | 011204003003 | 块料墙面 | 外墙青砖:1:3水泥砂浆打底,1:2.5水泥砂浆粉刷抹面,粉刷厚度≥15mm; 1:1水泥砂浆活专用粘贴砂浆粘贴青砖,砖缝8~10mm,预拌砂浆 | ㎡ | 61.88 | 183.02 | 11325.28
34 | 011201001001 | 墙面一般抹灰 | WQ1粉刷:10厚1:3水泥砂浆打底,刷界面处理剂,10厚1:3水泥砂浆打底,5厚抗裂砂浆中间压入耐碱玻纤网格布一道,预拌砂浆 | ㎡ | 37.483 | 65.09 | 2439.77
35 | 011407001001 | 墙面喷刷涂料 | WQ1弹性涂料:柔性耐水腻子,超强封闭底漆一道,涂刷弹性中间漆,喷涂外墙面层弹性涂料两遍,颜色满足设计 | ㎡ | 37.483 | 49.74 | 1864.4
36 | 011210005001 | 成品隔断 | 蹲坑成品隔断,高2.1m,做法参见16J914-1-XT8、XT9,含不锈钢配件,普通厕位和无障碍厕卫综合考虑 | 间 | 7 | 1000 | 7000
37 | 011210005002 | 成品隔断 | 小便斗成品隔断,500*1400mm白色隔板,做法参见16J914-1-XT8、XT9,含不锈钢配件 | 块 | 2 | 200 | 400
| 0113 | 天棚抹灰 |  |  |  |  | 3174.61
38 | 011302001001 | 吊顶天棚 | 集成吊顶:全丝杆天棚吊筋Φ6; 集成顶专用龙骨; 300*300铝扣板集成吊顶 | ㎡ | 24.217 | 131.09 | 3174.61
| 0115 | 其他装饰工程 |  |  |  |  | 4075.38
39 | 011505001001 | 洗漱台 | 石材洗漱台:镀锌角钢支架,石材台面,开台盆孔,指甲圆磨边,清单工程量按展开面积计算,做法参见16J914-1-XT11 | ㎡ | 2.6 | 753.66 | 1959.52
40 | 011505010001 | 镜面玻璃 | 镜面玻璃,25*25香槟金铝合金包边 | ㎡ | 2.88 | 213.84 | 615.86
41 | 011508004001 | 金属字 | 男女厕所标志字,含图纸设计所有标志 | 套 | 1 | 800 | 800
42 | 011505005001 | 卫生间扶手 | 无障碍厕位扶手:做法参见12J926-63-1 | 套 | 2 | 350 | 700
| 0117 | 化粪池 |  |  |  |  | 31275.43
43 | 010101004002 | 挖基坑土方 | 挖基坑土方:土壤类别综合考虑,挖土深度3米以内,弃土就近堆放; 清单量同计价量 | m3 | 95.508 | 11.79 | 1126.04
44 | 010103001002 | 回填方 | 回填土,素土分层压实,压实系数≥0.94; 就地取土; 清单量同计价量 | m3 | 75.311 | 44.36 | 3340.8
45 | 010103002002 | 余方弃置 | 弃土清理外运,运距及弃场自行考虑 | m3 | 20.196 | 5.46 | 110.27
46 | 010501001002 | 垫层 | 素土夯实,C15商品砼 | m3 | 1.81 | 497.59 | 900.64
47 | 010501004001 | 满堂基础 | 整板基础C30P6商品砼 | m3 | 3.206 | 504.46 | 1617.3
48 | 010401001002 | 砖基础 | 砖基础:MU20混凝土普通砖,墙厚综合考虑,Mb10预拌水泥砂浆; | m3 | 8.852 | 953.84 | 8443.39
49 | 010502001002 | 矩形柱 | C30商品砼 | m3 | 1.607 | 590.66 | 949.19
50 | 010502002002 | 构造柱 | C25商品砼 | m3 | 1.404 | 716.7 | 1006.25
51 | 010504001001 | 直形墙 | 化粪池直形墙C30商品砼 | m3 | 0.18 | 567.27 | 102.11
52 | 010504001002 | 直形墙 | 化粪池圆形翻边C30商品砼 | m3 | 0.088 | 567.27 | 49.92
53 | 010505001002 | 有梁板 | C30商品砼 | m3 | 1.697 | 511.86 | 868.63
54 | 010503004003 | 圈梁 | C25商品砼 | m3 | 1.976 | 579.4 | 1144.89
55 | 010515001004 | 现浇构件钢筋 | 现浇混凝土构件钢筋Φ12以内 | t | 0.525 | 5590.09 | 2934.8
56 | 010515001005 | 现浇构件钢筋 | 现浇混凝土构件钢筋Φ25以内 | t | 0.64 | 4821.38 | 3085.68
57 | 010516004002 | 钢筋电渣压力焊接头 | 电渣压力焊接头 | 个 | 68 | 8.49 | 577.32
58 | 011201001002 | 墙面一般抹灰 | 化粪池内墙防水砂浆找平 | ㎡ | 36.636 | 38.55 | 1412.32
59 | 011201001003 | 墙面一般抹灰 | 化粪池外墙水泥砂浆找平 | ㎡ | 37.036 | 39.76 | 1472.55
60 | 011101006001 | 平面砂浆找平层 | 化粪池地坪防水砂浆找平 | ㎡ | 6.006 | 22.2 | 133.33
61 | 010512008001 | 井盖板 | 化粪池抽污口:不锈钢盖板1250*1250mm,平时上锁 | 套 | 1 | 1000 | 1000
62 | 010512008002 | 井盖板 | 化粪池抽污口:不锈钢盖板Φ900mm,双层加锁井盖 | 套 | 2 | 500 | 1000
|  | 合 计 |  |  |  |  | 243892.69
| 001 | 公厕 |  |  |  |  | 20059.71
1 | 011701003001 | 里脚手架 | 砌墙脚手架,高3.6m以内 | m2 | 115.807 | 2.2 | 254.78
2 | 011701003002 | 里脚手架 | 抹灰脚手架,高3.6m以内 | m2 | 140.024 | 0.37 | 51.81
3 | 011701003003 | 里脚手架 | 屋面钢结构安装脚手架 | m2 | 66.665 | 1.4 | 93.33
4 | 011705001001 | 大型机械设备进出场及安拆 |  | 项 | 1 | 7301.07 | 7301.07
5 | 011702001001 | 基础 | 垫层复合木模板 | m2 | 2.936 | 95.65 | 280.83
6 | 011702001002 | 基础 | 独立基础复合木模板 | m2 | 7.49 | 81.81 | 612.76
7 | 011702002001 | 矩形柱 | 矩形柱 复合木模板 | m2 | 53.04 | 82.33 | 4366.78
8 | 011702003001 | 构造柱 | 构造柱 复合木模板 | m2 | 5.093 | 101.37 | 516.28
9 | 011702006001 | 矩形梁 | 【矩形梁 复合木模板 | m2 | 53.701 | 90.9 | 4881.42
10 | 011702014001 | 有梁板 | 有梁板厚度20cm以内 复合木模板 | m2 | 3.628 | 74.17 | 269.09
11 | 011702008001 | 圈梁 | 圈梁 复合木模板 | m2 | 2.424 | 74.55 | 180.71
12 | 011702008002 | 圈梁 | 翻边 复合木模板 | m2 | 16.754 | 74.66 | 1250.85
| 002 | 化粪池 |  |  |  |  | 5443.87
13 | 011701003004 | 里脚手架 | 砌墙脚手架,高3.6m以内 | m2 | 42.626 | 2.2 | 93.78
14 | 011701003005 | 里脚手架 | 抹灰脚手架,高3.6m以内 | m2 | 31.046 | 0.45 | 13.97
15 | 011702001003 | 基础 | 垫层复合木模板 | m2 | 2.109 | 95.56 | 201.54
16 | 011702001004 | 基础 | 满堂基础复合木模板 | m2 | 4.058 | 66.89 | 271.44
17 | 011702002002 | 矩形柱 | 矩形柱 复合木模板 | m2 | 12.793 | 82.3 | 1052.86
18 | 011702003002 | 构造柱 | 构造柱 复合木模板 | m2 | 7.847 | 101.46 | 796.16
19 | 011702014002 | 有梁板 | 有梁板厚度20cm以内 复合木模板 | m2 | 15.447 | 74.16 | 1145.55
20 | 011702008003 | 圈梁 | 圈梁 复合木模板 | m2 | 13.088 | 74.69 | 977.54
21 | 011702011001 | 直形墙 | 直形墙 复合木模板 | m2 | 5.07 | 59.35 | 300.9
22 | 011706002001 | 排水、降水 |  | 昼夜 | 1 | 590.13 | 590.13
|  | 合 计 |  |  |  |  | 25503.58

## 表－11 总价措施项目清单与计价表-土建
总价措施项目清单与计价表
工程名称：土建工程 |  |  |  | 标段： |  |  | 第 页共 页
序号 | 项目编码 | 项目名称 | 计算基础 | 费率 (%) | 金额 (元) | 调整费率 (%) | 调整后金额 (元) | 备注
1 | 011707001001 | 安全文明施工 |  | 100% | 9186.41
| 1 | 基本费 | 分部分项工程费+单价措施项目费-工程设备费 | 3.1% | 8351.28
| 2 | 扬尘污染防治增加费 | 分部分项工程费+单价措施项目费-工程设备费 | 0.31% | 835.13
2 | 011707002001 | 夜间施工 | 分部分项工程费+单价措施项目费-工程设备费 | 0
3 | 011707003001 | 非夜间施工 | 分部分项工程费+单价措施项目费-工程设备费 | 0%
4 | 011707005001 | 冬雨季施工 | 分部分项工程费+单价措施项目费-工程设备费 | 0
5 | 011707007001 | 已完工程及设备保护 | 分部分项工程费+单价措施项目费-工程设备费 | 0
6 | 011707006001 | 地上、地下设施、建筑物的临时保护设施 | 分部分项工程费+单价措施项目费-工程设备费 | 0%
7 | 011707008001 | 临时设施 | 分部分项工程费+单价措施项目费-工程设备费 | 2.00% | 5387.93
8 | 011707009001 | 赶工措施 | 分部分项工程费+单价措施项目费-工程设备费 | 0%
9 | 011707010001 | 工程按质论价 | 分部分项工程费+单价措施项目费-工程设备费 | 0%
10 | 011707011001 | 住宅分户验收 | 分部分项工程费+单价措施项目费-工程设备费 | 0%
11 | 011707012001 | 建筑工人实名制费用 | 分部分项工程费+单价措施项目费-工程设备费 | 0
12 | 011707015001 | 智慧工地费用 | 分部分项工程费+单价措施项目费-工程设备费 | 0%
13 | 011707016001 | 新冠疫情常态化防控 | 分部分项工程费+单价措施项目费-工程设备费 | 0%
|  | 合 计 |  |  | 14574.34

## 表－12 其他项目清单与计价汇总表-土建
其他项目清单与计价汇总表
工程名称：土建工程 |  | 标段： |  | 第 页共 页
序号 | 项目名称 | 金额 (元) | 结算金额 (元) | 备注
1 | 暂列金额 | 24000
2 | 暂估价
2.1 | 材料暂估价
2.2 | 专业工程暂估价
3 | 计日工
4 | 总承包服务费
| 合 计 | 24000

## 表－12－1 暂列金额明细表-土建
暂列金额明细表
工程名称：土建工程 |  | 标段： |  | 第 页共 页
序号 | 项目名称 | 计量单位 | 暂定金额 (元) | 备注
1 | 预留金 | 项 | 24000
| 合 计 |  | 24000

## 表－13 规费、税金项目计价表-土建
规费、税金项目计价表
工程名称：土建工程 |  |  | 标段： |  | 第 页共 页
序号 | 项目名称 | 计算基础 | 计算基数 | 计算费率 (%) | 金额(元)
1 | 规费 | [1.1]+[1.2]+[1.3] | 11487.30 | 100% | 11487.3
1.1 | 社会保险费 | 分部分项工程费+措施项目费+其他项目费-工程设备费 | 307970.61 | 3.2% | 9855.06
1.2 | 住房公积金 | 分部分项工程费+措施项目费+其他项目费-工程设备费 | 307970.61 | 0.53% | 1632.24
1.3 | 环境保护税 | 分部分项工程费+措施项目费+其他项目费-工程设备费 | 307970.61 | 0%
2 | 税金 | 分部分项工程费+措施项目费+其他项目费+规费-(甲供材料费+甲供设备费)/1.01 | 319457.91 | 9% | 28751.21
| 合 计 |  |  |  | 40238.51

## 表－04 单位工程招标控制价汇总表-安装
单位工程招标控制价汇总表
工程名称：安装工程 |  | 标段： | 第 页共 页
序号 | 项目内容 | 金额 | 其中：暂估价
1 | 分部分项工程费 | 28267.3
1.1 | 人工费 | 5921.91
1.2 | 材料费 | 18957.2
1.3 | 施工机具使用费 | 190.01
1.4 | 企业管理费 | 2368.51
1.5 | 利润 | 829.71
2 | 措施项目 | 1156.76
2.1 | 单价措施项目费 | 296.98
2.2 | 总价措施项目费 | 859.78
2.2.1 | 安全文明施工费 | 488.44
3 | 其他项目 | 2000
3.1 | 其中：暂列金额 | 2000
3.2 | 其中：专业工程暂估价
3.3 | 其中：计日工
3.4 | 其中：总承包服务费
4 | 规费 | 886.16
5 | 税金 | 2907.92
6 | 工程造价 | 35218.14
*7 | 控制价=[工程造价-暂列金额]*下浮系数+暂列金额 | 31896.33

## 表－08 分部分项工程和单价措施项目清单与计价表-安装
分部分项工程和单价措施项目清单与计价表
工程名称：安装工程 |  |  | 标段： |  |  | 第 页共 页
序号 | 项目编码 | 项目名称 | 项目特征 | 计量单位 | 工程数量 | 金额
[6 empty] | 综合单价 | 合价 | 其中:暂估价
| 一 | 强电部分
| 1 | 电气 |  |  |  |  | 4707.64
1 | 030404017001 | 配电箱 | 配电箱; ALgc; PZ30-R-15; 挂墙; 详见设计; | 台 | 1 | 961.8 | 961.8
2 | 030404031001 | 小电器 | 2.5mm2无端子接线; | 个 | 3 | 4.25 | 12.75
3 | 030404031002 | 小电器 | 4/6mm2无端子接线; | 个 | 9 | 5.23 | 47.07
4 | 030411001001 | 配管 | 紧定式镀锌电线管; PVC20; 综合考虑各种敷设方式; 详见设计; | m | 46.5 | 13.14 | 611.01
5 | 030411001002 | 配管 | 镀锌钢管; SC32; 室外埋地; 详见设计; | m | 30 | 30.18 | 905.4
6 | 030411004001 | 配线 | 管内穿线; BV-2.5; | m | 93 | 3.68 | 342.24
7 | 030411004002 | 配线 | 管内穿线; BV-4; | m | 51.5 | 4.33 | 223
8 | 030408001001 | 电力电缆 | 电力电缆敷设; YJV-3x6; | m | 30.75 | 28.05 | 862.54
9 | 030412001001 | 普通灯具 | LED吸顶灯; 1x15WxLED; 安装详见设计; | 套 | 5 | 92.61 | 463.05
10 | 030404034001 | 照明开关 | 单联单控开关; 暗装; | 套 | 3 | 23.67 | 71.01
11 | 030404034002 | 照明开关 | 双联单控开关; 暗装; | 套 | 1 | 26.83 | 26.83
12 | 030404035001 | 插座 | 单相二、三极暗插座; A86Z223A10 安全型; 暗装; | 套 | 1 | 31.06 | 31.06
13 | 030404035002 | 插座 | 防水型单相二、三极暗插座; A86Z223A10 安全型; 暗装; | 套 | 1 | 45.27 | 45.27
14 | 030411006001 | 接线盒 | 86塑料灯头盒; | 个 | 5 | 7.35 | 36.75
15 | 030411006002 | 接线盒 | 86塑料开关盒; | 个 | 9 | 7.54 | 67.86
| 2 | 防雷接地 |  |  |  |  | 2126.5
16 | 030409002001 | 接地母线 | 接地; 热镀锌扁钢; 40*4; | m | 10.65 | 28.67 | 305.34
17 | 030409004001 | 均压环 | 基础接地; 利用圈梁钢筋; | m | 34.5 | 8.79 | 303.26
18 | 030409008001 | 等电位端子箱、 测试板 | 总等电位端子箱; MEB; 详见设计; | 台 | 1 | 336.55 | 336.55
19 | 030409008002 | 等电位端子箱、 测试板 | 局部等电位端子箱; LEB; 详见设计; | 台 | 1 | 53.06 | 53.06
20 | 030409008003 | 等电位端子箱、 测试板 | 断接卡子制安; 测试点预埋盒及不锈钢盖板安装; | 套 | 2 | 90.16 | 180.32
21 | 030414011001 | 接地装置 | 接地网调试; | 系统 | 1 | 947.97 | 947.97
| 二 | 给排水系统
| 1 | 给水系统 |  |  |  |  | 5731.46
22 | 031001006001 | 塑料管 | 冷水; PP-R塑料管De20 1.6MPa; 热熔连接,含管配件; 水压,水洗试验; | m | 20.8 | 29.19 | 607.15
23 | 031001006002 | 塑料管 | 冷水; PP-R塑料管De25 1.6MPa; 热熔连接,含管配件; 水压,水洗试验; | m | 1.25 | 33.93 | 42.41
24 | 031001006003 | 塑料管 | 冷水; PP-R塑料管De32 1.6MPa; 热熔连接,含管配件; 水压,水洗试验; | m | 21.9 | 43.44 | 951.34
25 | 031001006004 | 塑料管 | 冷水; PP-R塑料管De40 1.6MPa; 热熔连接,含管配件; 水压,水洗试验; | m | 3.2 | 54.25 | 173.6
26 | 031001006005 | 塑料管 | 冷水; PP-R塑料管De50 1.6MPa; 热熔连接,含管配件; 水压,水洗试验; | m | 4.7 | 70.82 | 332.85
27 | 031001006006 | 塑料管 | 冷水; PP-R塑料管De63 1.6MPa; 热熔连接,含管配件; 水压,水洗试验; | m | 6.7 | 92.86 | 622.16
28 | 030413002001 | 凿（压）槽 | 配管墙面刨沟; 综合考虑各种规格; 含修补; | m | 33.05 | 10.98 | 362.89
29 | 031003001001 | 螺纹阀门 | 截止阀 DN32; | 个 | 1 | 144.39 | 144.39
30 | 031003001002 | 螺纹阀门 | 截止阀 DN40; | 个 | 1 | 196.43 | 196.43
31 | 031003001003 | 螺纹阀门 | 截止阀 DN50; | 个 | 2 | 297.28 | 594.56
32 | 031003001004 | 螺纹阀门 | 自动透气阀 DN15; 含配套截止阀; | 个 | 1 | 339.13 | 339.13
33 | 031002003001 | 套管 | 钢套管(同内穿管径) DN15; | 个 | 1 | 33.41 | 33.41
34 | 031002003002 | 套管 | 钢套管(同内穿管径) DN20; | 个 | 1 | 34.3 | 34.3
35 | 031002003003 | 套管 | 钢套管(同内穿管径) DN50; | 个 | 1 | 43.73 | 43.73
36 | 031002003004 | 套管 | 防水套管(同内穿管径) DN50; | 个 | 1 | 71.67 | 71.67
37 | 031003013001 | 水表 | 螺纹水表; LXS-40; 含表前阀; | 组 | 1 | 346.66 | 346.66
38 | 010401011001 | 砖检查井 | 水表井; 含成套井圈井盖; 详见设计; | 座 | 1 | 800 | 800
39 | 010101007001 | 管沟土方 | 人工挖填土; 含填土; 综合考虑各类土质; | m3 | 0.54 | 64.4 | 34.78
| 2 | 污水系统 |  |  |  |  | 15485.22
40 | 031001006007 | 塑料管 | 生活污水管; UPVC DN50; 专用配件,胶粘连接; | m | 16 | 39.53 | 632.48
41 | 031001006008 | 塑料管 | 生活污水管; UPVC DN75; 专用配件,胶粘连接; | m | 5 | 29.86 | 149.3
42 | 031001006009 | 塑料管 | 生活污水管; UPVC DN100; 专用配件,胶粘连接; | m | 28.4 | 81.64 | 2318.58
43 | 031001006010 | 塑料管 | 生活污水管; UPVC DN300; 专用配件,胶粘连接; | m | 3.4 | 345.24 | 1173.82
44 | 031002003005 | 套管 | 防水套管(同内穿管径) DN300; | 个 | 2 | 199.59 | 399.18
45 | 031004014001 | 给、排水附（配）件 | 不锈钢地漏 DN50; | 个 | 3 | 77.31 | 231.93
46 | 031004014002 | 给、排水附（配）件 | 清扫口; DN100; | 个 | 2 | 75.3 | 150.6
47 | 031004004001 | 洗涤盆 | 拖把池; 含水龙头,角阀软管及落水; 详见设计; | 组 | 1 | 452.17 | 452.17
48 | 031004003001 | 洗脸盆 | 盥洗台; 含水龙头,角阀软管及落水; 详见设计; | 组 | 2 | 562.19 | 1124.38
49 | 031004003002 | 洗脸盆 | 儿童盥洗台; 含水龙头,角阀软管及落水; 详见设计; | 组 | 1 | 531.89 | 531.89
50 | 031004006001 | 大便器 | 蹲便器; 含冲洗阀、上下水配件等; 详见设计; | 组 | 5 | 559.19 | 2795.95
51 | 031004006002 | 大便器 | 坐便器; 含上下水配件等; 详见设计; | 组 | 2 | 911.17 | 1822.34
52 | 031004007001 | 小便器 | 小便斗; 感应式冲洗阀; 含上下水配件等; 详见设计; | 组 | 3 | 1111.84 | 3335.52
53 | 010101007002 | 管沟土方 | 人工挖填土; 含填土; 综合考虑各类土质; | m3 | 5.7 | 64.4 | 367.08
| 3 | 灭火器 |  |  |  |  | 216.48
54 | 030901013001 | 灭火器 | 灭火器箱; 含MF/ABC3*2; 详见设计; | 组 | 1 | 216.48 | 216.48
|  | 合 计 |  |  |  |  | 28267.3
1 | 031301017001 | 脚手架搭拆 | 脚手架搭拆; | 项 | 1 | 296.98 | 296.98
|  | 合 计 |  |  |  |  | 296.98

## 表－11 总价措施项目清单与计价表-安装
总价措施项目清单与计价表
工程名称：安装工程 |  |  |  | 标段： |  |  | 第 页共 页
序号 | 项目编码 | 项目名称 | 计算基础 | 费率 (%) | 金额 (元) | 调整费率 (%) | 调整后金额 (元) | 备注
1 | 031302001001 | 安全文明施工 |  | 100% | 488.44
| 1 | 基本费 | 分部分项工程费+单价措施项目费-工程设备费 | 1.5% | 428.46
| 2 | 扬尘污染防治增加费 | 分部分项工程费+单价措施项目费-工程设备费 | 0.21% | 59.98
2 | 031302002001 | 夜间施工 | 分部分项工程费+单价措施项目费-工程设备费 | 0
3 | 031302003001 | 非夜间施工 | 分部分项工程费+单价措施项目费-工程设备费 | 0%
4 | 031302005001 | 冬雨季施工 | 分部分项工程费+单价措施项目费-工程设备费 | 0
5 | 031302006001 | 已完工程及设备保护 | 分部分项工程费+单价措施项目费-工程设备费 | 0
6 | 031302008001 | 临时设施 | 分部分项工程费+单价措施项目费-工程设备费 | 1.30% | 371.34
7 | 031302009001 | 赶工措施 | 分部分项工程费+单价措施项目费-工程设备费 | 0%
8 | 031302010001 | 工程按质论价 | 分部分项工程费+单价措施项目费-工程设备费 | 0%
9 | 031302011001 | 住宅分户验收 | 分部分项工程费+单价措施项目费-工程设备费 | 0%
10 | 031302012001 | 建筑工人实名制费用 | 分部分项工程费+单价措施项目费-工程设备费 | 0
11 | 031302015001 | 智慧工地费用 | 分部分项工程费+单价措施项目费-工程设备费 | 0%
12 | 031302016001 | 新冠疫情常态化防控 | 分部分项工程费+单价措施项目费-工程设备费 | 0%
|  | 合 计 |  |  | 859.78

## 表－12 其他项目清单与计价汇总表-安装
其他项目清单与计价汇总表
工程名称：安装工程 |  | 标段： |  | 第 页共 页
序号 | 项目名称 | 金额 (元) | 结算金额 (元) | 备注
1 | 暂列金额 | 2000
2 | 暂估价
2.1 | 材料暂估价
2.2 | 专业工程暂估价
3 | 计日工
4 | 总承包服务费
| 合 计 | 2000

## 表－12－1 暂列金额明细表-安装
暂列金额明细表
工程名称：安装工程 |  | 标段： |  | 第 页共 页
序号 | 项目名称 | 计量单位 | 暂定金额 (元) | 备注
1 | 预留金 | 项 | 2000
| 合 计 |  | 2000

## 表－13 规费、税金项目计价表-安装
规费、税金项目计价表
工程名称：安装工程 |  |  | 标段： |  | 第 页共 页
序号 | 项目名称 | 计算基础 | 计算基数 | 计算费率 (%) | 金额(元)
1 | 规费 | [1.1]+[1.2]+[1.3] | 886.16 | 100% | 886.16
1.1 | 社会保险费 | 分部分项工程费+措施项目费+其他项目费-工程设备费 | 31424.06 | 2.4% | 754.18
1.2 | 住房公积金 | 分部分项工程费+措施项目费+其他项目费-工程设备费 | 31424.06 | 0.42% | 131.98
1.3 | 环境保护税 | 分部分项工程费+措施项目费+其他项目费-工程设备费 | 31424.06 | 0%
2 | 税金 | 分部分项工程费+措施项目费+其他项目费+规费-(甲供材料费+甲供设备费)/1.01 | 32310.22 | 9% | 2907.92
| 合 计 |  |  |  | 3794.08